## Table_1
0 | 1 | 2 | 3 | 4 | 5 | 6 | 7 | 8 | 9 | 10 | 11 | 12
Head
Lg. | Threading | Min.Thread Lg. | Thread Spacing | Dia. | Ht. | DriveSize | TensileStrength, psi | Specifications Met |  | Each | thread_size | material_surface
3/16" | Fully Threaded | __ | Coarse | 9/64" | 0.086" | 5/64" | 160,000 | MS16997-1, NAS1352-02-3P | 92562A111 | $2.17 | 2-56 | Cadmium-Plated Alloy Steel
1/4" | Fully Threaded | __ | Coarse | 9/64" | 0.086" | 5/64" | 160,000 | MS16997-2, NAS1352-02-4P | 92562A112 | 2.26 | 2-56 | Cadmium-Plated Alloy Steel
3/8" | Fully Threaded | __ | Coarse | 9/64" | 0.086" | 5/64" | 160,000 | MS16997-3, NAS1352-02-6P | 92562A113 | 2.35 | 2-56 | Cadmium-Plated Alloy Steel
1/2" | Fully Threaded | __ | Coarse | 9/64" | 0.086" | 5/64" | 160,000 | MS16997-4, NAS1352-02-8P | 92562A114 | 2.35 | 2-56 | Cadmium-Plated Alloy Steel
1/4" | Fully Threaded | __ | Coarse | 0.183" | 0.112" | 3/32" | 160,000 | MS16997-9, NAS1352-04-4P | 92562A115 | 1.83 | 4-40 | Cadmium-Plated Alloy Steel
3/8" | Fully Threaded | __ | Coarse | 0.183" | 0.112" | 3/32" | 160,000 | MS16997-10, NAS1352-04-6P | 92562A116 | 1.96 | 4-40 | Cadmium-Plated Alloy Steel
1/2" | Fully Threaded | __ | Coarse | 0.183" | 0.112" | 3/32" | 160,000 | MS16997-11, NAS1352-04-8P | 92562A117 | 2.22 | 4-40 | Cadmium-Plated Alloy Steel
5/8" | Fully Threaded | __ | Coarse | 0.183" | 0.112" | 3/32" | 160,000 | MS16997-12, NAS1352-04-10P | 92562A118 | 2.96 | 4-40 | Cadmium-Plated Alloy Steel
3/4" | Fully Threaded | __ | Coarse | 0.183" | 0.112" | 3/32" | 160,000 | MS16997-13, NAS1352-04-12P | 92562A119 | 2.13 | 4-40 | Cadmium-Plated Alloy Steel
1" | Partially Threaded | 3/4" | Coarse | 0.183" | 0.112" | 3/32" | 160,000 | MS16997-14, NAS1352-04-16P | 92562A120 | 2.83 | 4-40 | Cadmium-Plated Alloy Steel
1/4" | Fully Threaded | __ | Coarse | 0.226" | 0.138" | 7/64" | 160,000 | MS16997-18, NAS1352-06-4P | 92562A207 | 2.43 | 6-32 | Cadmium-Plated Alloy Steel
3/8" | Fully Threaded | __ | Coarse | 0.226" | 0.138" | 7/64" | 160,000 | MS16997-19, NAS1352-06-6P | 92562A121 | 2.60 | 6-32 | Cadmium-Plated Alloy Steel
1/2" | Fully Threaded | __ | Coarse | 0.226" | 0.138" | 7/64" | 160,000 | MS16997-20, NAS1352-06-8P | 92562A212 | 2.56 | 6-32 | Cadmium-Plated Alloy Steel
5/8" | Fully Threaded | __ | Coarse | 0.226" | 0.138" | 7/64" | 160,000 | MS16997-21, NAS1352-06-10P | 92562A122 | 2.72 | 6-32 | Cadmium-Plated Alloy Steel
3/4" | Fully Threaded | __ | Coarse | 0.226" | 0.138" | 7/64" | 160,000 | MS16997-22, NAS1352-06-12P | 92562A214 | 3.33 | 6-32 | Cadmium-Plated Alloy Steel
7/8" | Fully Threaded | __ | Coarse | 0.226" | 0.138" | 7/64" | 160,000 | MS16997-23, NAS1352-06-14P | 92562A123 | 2.72 | 6-32 | Cadmium-Plated Alloy Steel
1" | Fully Threaded | __ | Coarse | 0.226" | 0.138" | 7/64" | 160,000 | MS16997-24, NAS1352-06-16P | 92562A216 | 3.73 | 6-32 | Cadmium-Plated Alloy Steel
1/4" | Fully Threaded | __ | Coarse | 0.27" | 0.164" | 9/64" | 160,000 | MS16997-30, NAS1352-08-4P | 92562A711 | 5.00 | 8-32 | Cadmium-Plated Alloy Steel
3/8" | Fully Threaded | __ | Coarse | 0.27" | 0.164" | 9/64" | 160,000 | MS16997-31, NAS1352-08-6P | 92562A124 | 2.60 | 8-32 | Cadmium-Plated Alloy Steel
1/2" | Fully Threaded | __ | Coarse | 0.27" | 0.164" | 9/64" | 160,000 | MS16997-32, NAS1352-08-8P | 92562A219 | 2.47 | 8-32 | Cadmium-Plated Alloy Steel
5/8" | Fully Threaded | __ | Coarse | 0.27" | 0.164" | 9/64" | 160,000 | MS16997-33, NAS1352-08-10P | 92562A125 | 2.72 | 8-32 | Cadmium-Plated Alloy Steel
3/4" | Fully Threaded | __ | Coarse | 0.27" | 0.164" | 9/64" | 160,000 | MS16997-34, NAS1352-08-12P | 92562A221 | 2.74 | 8-32 | Cadmium-Plated Alloy Steel
7/8" | Fully Threaded | __ | Coarse | 0.27" | 0.164" | 9/64" | 160,000 | MS16997-35, NAS1352-08-14P | 92562A126 | 2.84 | 8-32 | Cadmium-Plated Alloy Steel
1" | Fully Threaded | __ | Coarse | 0.27" | 0.164" | 9/64" | 160,000 | MS16997-36, NAS1352-08-16P | 92562A225 | 2.83 | 8-32 | Cadmium-Plated Alloy Steel
1 1/4" | Partially Threaded | 7/8" | Coarse | 0.27" | 0.164" | 9/64" | 160,000 | MS16997-37, NAS1352-08-20P | 92562A227 | 3.67 | 8-32 | Cadmium-Plated Alloy Steel
1 1/2" | Partially Threaded | 1 1/8" | Coarse | 0.27" | 0.164" | 9/64" | 160,000 | MS16997-38, NAS1352-08-24P | 92562A229 | 4.00 | 8-32 | Cadmium-Plated Alloy Steel
3/8" | Fully Threaded | __ | Coarse | 5/16" | 0.19" | 5/32" | 160,000 | MS16997-43, NAS1352-3-6P | 92562A127 | 3.28 | 10-24 | Cadmium-Plated Alloy Steel
1/2" | Fully Threaded | __ | Coarse | 5/16" | 0.19" | 5/32" | 160,000 | MS16997-44, NAS1352-3-8P | 92562A234 | 3.07 | 10-24 | Cadmium-Plated Alloy Steel
5/8" | Fully Threaded | __ | Coarse | 5/16" | 0.19" | 5/32" | 160,000 | MS16997-45, NAS1352-3-10P | 92562A128 | 3.36 | 10-24 | Cadmium-Plated Alloy Steel
3/4" | Fully Threaded | __ | Coarse | 5/16" | 0.19" | 5/32" | 160,000 | MS16997-46, NAS1352-3-12P | 92562A237 | 4.00 | 10-24 | Cadmium-Plated Alloy Steel
7/8" | Fully Threaded | __ | Coarse | 5/16" | 0.19" | 5/32" | 160,000 | MS16997-47, NAS1352-3-14P | 92562A129 | 3.68 | 10-24 | Cadmium-Plated Alloy Steel
1" | Fully Threaded | __ | Coarse | 5/16" | 0.19" | 5/32" | 160,000 | MS16997-48, NAS1352-3-16P | 92562A239 | 5.00 | 10-24 | Cadmium-Plated Alloy Steel
1 1/4" | Partially Threaded | 7/8" | Coarse | 5/16" | 0.19" | 5/32" | 160,000 | MS16997-49, NAS1352-3-20P | 92562A242 | 5.33 | 10-24 | Cadmium-Plated Alloy Steel
1 1/2" | Partially Threaded | 1 1/8" | Coarse | 5/16" | 0.19" | 5/32" | 160,000 | MS16997-50, NAS1352-3-24P | 92562A245 | 12.67 | 10-24 | Cadmium-Plated Alloy Steel
1 3/4" | Partially Threaded | 7/8" | Coarse | 5/16" | 0.19" | 5/32" | 160,000 | MS16997-51, NAS1352-3-28P | 92562A247 | 9.33 | 10-24 | Cadmium-Plated Alloy Steel
2" | Partially Threaded | 1 1/8" | Coarse | 5/16" | 0.19" | 5/32" | 160,000 | MS16997-52, NAS1352-3-32P | 92562A253 | 10.67 | 10-24 | Cadmium-Plated Alloy Steel
3/8" | Fully Threaded | __ | Fine | 5/16" | 0.19" | 5/32" | 160,000 | MS16998-26, NAS1351-3-6P | 92562A130 | 3.12 | 10-32 | Cadmium-Plated Alloy Steel
1/2" | Fully Threaded | __ | Fine | 5/16" | 0.19" | 5/32" | 160,000 | MS16998-27, NAS1351-3-8P | 92562A416 | 2.63 | 10-32 | Cadmium-Plated Alloy Steel
5/8" | Fully Threaded | __ | Fine | 5/16" | 0.19" | 5/32" | 160,000 | MS16998-28, NAS1351-3-10P | 92562A131 | 3.24 | 10-32 | Cadmium-Plated Alloy Steel
3/4" | Fully Threaded | __ | Fine | 5/16" | 0.19" | 5/32" | 160,000 | MS16998-29, NAS1351-3-12P | 92562A428 | 2.70 | 10-32 | Cadmium-Plated Alloy Steel
7/8" | Fully Threaded | __ | Fine | 5/16" | 0.19" | 5/32" | 160,000 | MS16998-30, NAS1351-3-14P | 92562A132 | 3.56 | 10-32 | Cadmium-Plated Alloy Steel
1" | Fully Threaded | __ | Fine | 5/16" | 0.19" | 5/32" | 160,000 | MS16998-31, NAS1351-3-16P | 92562A434 | 2.73 | 10-32 | Cadmium-Plated Alloy Steel
1 1/4" | Partially Threaded | 7/8" | Fine | 5/16" | 0.19" | 5/32" | 160,000 | MS16998-32, NAS1351-3-20P | 92562A133 | 3.68 | 10-32 | Cadmium-Plated Alloy Steel
1 1/2" | Partially Threaded | 1 1/8" | Fine | 5/16" | 0.19" | 5/32" | 160,000 | MS16998-33, NAS1351-3-24P | 92562A134 | 4.04 | 10-32 | Cadmium-Plated Alloy Steel
1 3/4" | Partially Threaded | 7/8" | Fine | 5/16" | 0.19" | 5/32" | 160,000 | MS16998-34, NAS1351-3-28P | 92562A135 | 5.80 | 10-32 | Cadmium-Plated Alloy Steel
2" | Partially Threaded | 1 1/8" | Fine | 5/16" | 0.19" | 5/32" | 160,000 | MS16998-35, NAS1351-3-32P | 92562A136 | 6.32 | 10-32 | Cadmium-Plated Alloy Steel
3/8" | Fully Threaded | __ | Coarse | 3/8" | 1/4" | 3/16" | 160,000 | MS16997-57, NAS1352-4-6P | 92562A712 | 8.00 | 1/4"-20 | Cadmium-Plated Alloy Steel
1/2" | Fully Threaded | __ | Coarse | 3/8" | 1/4" | 3/16" | 160,000 | MS16997-58, NAS1352-4-8P | 92562A257 | 3.13 | 1/4"-20 | Cadmium-Plated Alloy Steel
5/8" | Fully Threaded | __ | Coarse | 3/8" | 1/4" | 3/16" | 160,000 | MS16997-59, NAS1352-4-10P | 92562A137 | 3.27 | 1/4"-20 | Cadmium-Plated Alloy Steel
3/4" | Fully Threaded | __ | Coarse | 3/8" | 1/4" | 3/16" | 160,000 | MS16997-60, NAS1352-4-12P | 92562A263 | 4.00 | 1/4"-20 | Cadmium-Plated Alloy Steel
7/8" | Fully Threaded | __ | Coarse | 3/8" | 1/4" | 3/16" | 160,000 | MS16997-61, NAS1352-4-14P | 92562A138 | 4.77 | 1/4"-20 | Cadmium-Plated Alloy Steel
1" | Fully Threaded | __ | Coarse | 3/8" | 1/4" | 3/16" | 160,000 | MS16997-62, NAS1352-4-16P | 92562A271 | 3.67 | 1/4"-20 | Cadmium-Plated Alloy Steel
1 1/4" | Fully Threaded | __ | Coarse | 3/8" | 1/4" | 3/16" | 160,000 | MS16997-63, NAS1352-4-20P | 92562A273 | 4.33 | 1/4"-20 | Cadmium-Plated Alloy Steel
1 1/2" | Partially Threaded | 1" | Coarse | 3/8" | 1/4" | 3/16" | 160,000 | MS16997-64, NAS1352-4-24P | 92562A276 | 6.00 | 1/4"-20 | Cadmium-Plated Alloy Steel
1 3/4" | Partially Threaded | 1 1/4" | Coarse | 3/8" | 1/4" | 3/16" | 160,000 | MS16997-65, NAS1352-4-28P | 92562A279 | 6.25 | 1/4"-20 | Cadmium-Plated Alloy Steel
2" | Partially Threaded | 1" | Coarse | 3/8" | 1/4" | 3/16" | 160,000 | MS16997-66, NAS1352-4-32P | 92562A281 | 6.67 | 1/4"-20 | Cadmium-Plated Alloy Steel
2 1/4" | Partially Threaded | 1" | Coarse | 3/8" | 1/4" | 3/16" | 160,000 | MS16997-67, NAS1352-4-36P | 92562A139 | 10.30 | 1/4"-20 | Cadmium-Plated Alloy Steel
2 1/2" | Partially Threaded | 1" | Coarse | 3/8" | 1/4" | 3/16" | 160,000 | MS16997-68, NAS1352-4-40P | 92562A140 | 15.30 | 1/4"-20 | Cadmium-Plated Alloy Steel
1/2" | Fully Threaded | __ | Fine | 3/8" | 1/4" | 3/16" | 160,000 | MS16998-41, NAS1351-4-8P | 92562A141 | 6.00 | 1/4"-28 | Cadmium-Plated Alloy Steel
5/8" | Fully Threaded | __ | Fine | 3/8" | 1/4" | 3/16" | 160,000 | MS16998-42, NAS1351-4-10P | 92562A142 | 4.54 | 1/4"-28 | Cadmium-Plated Alloy Steel
3/4" | Fully Threaded | __ | Fine | 3/8" | 1/4" | 3/16" | 160,000 | MS16998-43, NAS1351-4-12P | 92562A588 | 3.60 | 1/4"-28 | Cadmium-Plated Alloy Steel
7/8" | Fully Threaded | __ | Fine | 3/8" | 1/4" | 3/16" | 160,000 | MS16998-44, NAS1351-4-14P | 92562A143 | 5.19 | 1/4"-28 | Cadmium-Plated Alloy Steel
1" | Fully Threaded | __ | Fine | 3/8" | 1/4" | 3/16" | 160,000 | MS16998-45, NAS1351-4-16P | 92562A596 | 4.50 | 1/4"-28 | Cadmium-Plated Alloy Steel
1 1/4" | Fully Threaded | __ | Fine | 3/8" | 1/4" | 3/16" | 160,000 | MS16998-46, NAS1351-4-20P | 92562A144 | 7.90 | 1/4"-28 | Cadmium-Plated Alloy Steel
1 1/2" | Partially Threaded | 1" | Fine | 3/8" | 1/4" | 3/16" | 160,000 | MS16998-47, NAS1351-4-24P | 92562A605 | 5.50 | 1/4"-28 | Cadmium-Plated Alloy Steel
1 3/4" | Partially Threaded | 1 1/4" | Fine | 3/8" | 1/4" | 3/16" | 160,000 | MS16998-48, NAS1351-4-28P | 92562A612 | 7.91 | 1/4"-28 | Cadmium-Plated Alloy Steel
2" | Partially Threaded | 1" | Fine | 3/8" | 1/4" | 3/16" | 160,000 | MS16998-49, NAS1351-4-32P | 92562A145 | 7.63 | 1/4"-28 | Cadmium-Plated Alloy Steel
2 1/4" | Partially Threaded | 1 1/4" | Fine | 3/8" | 1/4" | 3/16" | 160,000 | MS16998-50, NAS1351-4-36P | 92562A146 | 8.07 | 1/4"-28 | Cadmium-Plated Alloy Steel
3/4" | Fully Threaded | __ | Coarse | 15/32" | 5/16" | 1/4" | 160,000 | MS16997-78, NAS1352-5-12P | 92562A299 | 4.33 | 5/16"-18 | Cadmium-Plated Alloy Steel
7/8" | Fully Threaded | __ | Coarse | 15/32" | 5/16" | 1/4" | 160,000 | MS16997-79, NAS1352-5-14P | 92562A147 | 6.51 | 5/16"-18 | Cadmium-Plated Alloy Steel
1" | Fully Threaded | __ | Coarse | 15/32" | 5/16" | 1/4" | 160,000 | MS16997-80, NAS1352-5-16P | 92562A304 | 4.67 | 5/16"-18 | Cadmium-Plated Alloy Steel
1 1/4" | Fully Threaded | __ | Coarse | 15/32" | 5/16" | 1/4" | 160,000 | MS16997-81, NAS1352-5-20P | 92562A306 | 6.00 | 5/16"-18 | Cadmium-Plated Alloy Steel
1 1/2" | Fully Threaded | __ | Coarse | 15/32" | 5/16" | 1/4" | 160,000 | MS16997-82, NAS1352-5-24P | 92562A309 | 6.33 | 5/16"-18 | Cadmium-Plated Alloy Steel
1 3/4" | Partially Threaded | 1 1/8" | Coarse | 15/32" | 5/16" | 1/4" | 160,000 | MS16997-83, NAS1352-5-28P | 92562A312 | 14.67 | 5/16"-18 | Cadmium-Plated Alloy Steel
2" | Partially Threaded | 1 3/8" | Coarse | 15/32" | 5/16" | 1/4" | 160,000 | MS16997-84, NAS1352-5-32P | 92562A315 | 17.00 | 5/16"-18 | Cadmium-Plated Alloy Steel
2 1/2" | Partially Threaded | 1 3/8" | Coarse | 15/32" | 5/16" | 1/4" | 160,000 | MS16997-86, NAS1352-5-40P | 92562A148 | 49.87 | 5/16"-18 | Cadmium-Plated Alloy Steel
1/2" | Fully Threaded | __ | Coarse | 9/16" | 3/8" | 5/16" | 160,000 | MS16997-95, NAS1352-6-8P | 92562A149 | 30.01 | 3/8"-16 | Cadmium-Plated Alloy Steel
3/4" | Fully Threaded | __ | Coarse | 9/16" | 3/8" | 5/16" | 160,000 | MS16997-97, NAS1352-6-12P | 92562A341 | 13.33 | 3/8"-16 | Cadmium-Plated Alloy Steel
1" | Fully Threaded | __ | Coarse | 9/16" | 3/8" | 5/16" | 160,000 | MS16997-99, NAS1352-6-16P | 92562A346 | 7.67 | 3/8"-16 | Cadmium-Plated Alloy Steel
1 1/4" | Fully Threaded | __ | Coarse | 9/16" | 3/8" | 5/16" | 160,000 | MS16997-100, NAS1352-6-20P | 92562A349 | 6.33 | 3/8"-16 | Cadmium-Plated Alloy Steel
1 1/2" | Fully Threaded | __ | Coarse | 9/16" | 3/8" | 5/16" | 160,000 | MS16997-101, NAS1352-6-24P | 92562A352 | 16.00 | 3/8"-16 | Cadmium-Plated Alloy Steel
1 3/4" | Partially Threaded | 1 1/4" | Coarse | 9/16" | 3/8" | 5/16" | 160,000 | MS16997-102, NAS1352-6-28P | 92562A355 | 41.14 | 3/8"-16 | Cadmium-Plated Alloy Steel
2" | Partially Threaded | 1 1/2" | Coarse | 9/16" | 3/8" | 5/16" | 160,000 | MS16997-103, NAS1352-6-32P | 92562A358 | 21.00 | 3/8"-16 | Cadmium-Plated Alloy Steel
2 1/4" | Partially Threaded | 1 1/4" | Coarse | 9/16" | 3/8" | 5/16" | 160,000 | MS16997-104, NAS1352-6-36P | 92562A361 | 40.62 | 3/8"-16 | Cadmium-Plated Alloy Steel
2 1/2" | Partially Threaded | 1 1/2" | Coarse | 9/16" | 3/8" | 5/16" | 160,000 | MS16997-105, NAS1352-6-40P | 92562A364 | 43.50 | 3/8"-16 | Cadmium-Plated Alloy Steel
2 3/4" | Partially Threaded | 1 1/4" | Coarse | 9/16" | 3/8" | 5/16" | 160,000 | MS16997-106, NAS1352-6-44P | 92562A367 | 53.88 | 3/8"-16 | Cadmium-Plated Alloy Steel