## Sheet1
0 | 1 | 2 | 3 | 4 | 5 | 6 | 7 | 8 | 9 | 10 | 11 | 12 | 13
型式 | 許容トルク［N･m］ | 許容誤差 | 最高回転速度［min-1］ | ねじりばね定数［N･m/rad］ | 軸方向ばね定数［N/mm］ | 形状TYPE | 慣性モーメント［kg･m2］ | 質量［kg］ | 価格［円］ | 購入
偏心［mm］ | 偏角［゜］ | 軸方向［mm］
SFC-002SA2 | 0.25 | 0.01 | 0.5 | ±0.04 | 10000 | 190 | 34 | C | 0.06×10-6 | 0.003 | 6,270
SFC-005SA2 | 0.6 | 0.02 | 0.5 | ±0.05 | 10000 | 500 | 140 | C | 0.26×10-6 | 0.007 | 6,270
SFC-010SA2 | 1 | 0.02 | 1 | ±0.1 | 10000 | 1400 | 140 | C | 0.58×10-6 | 0.011 | 5,150
SFC-020SA2 | 2 | 0.02 | 1 | ±0.15 | 10000 | 3700 | 64 | C | 2.39×10-6 | 0.025 | 5,940
SFC-025SA2 | 4 | 0.02 | 1 | ±0.19 | 10000 | 5600 | 60 | C | 3.67×10-6 | 0.029 | 6,330
SFC-030SA2 | 5 | 0.02 | 1 | ±0.2 | 10000 | 8000 | 64 | A | 4.07×10-6 | 0.034 | 6,750
B | 6.09×10-6 | 0.041
C | 8.20×10-6 | 0.049
SFC-035SA2 | 10 | 0.02 | 1 | ±0.25 | 10000 | 18000 | 112 | 18.44×10-6 | 0.082 | 7,710
SFC-040SA2 | 12 | 0.02 | 1 | ±0.3 | 10000 | 20000 | 80 | A | 16.71×10-6 | 0.077 | 9,470
B | 22.55×10-6 | 0.085
C | 29.25×10-6 | 0.100
SFC-050SA2 | 25 | 0.02 | 1 | ±0.4 | 10000 | 32000 | 48 | A | 55.71×10-6 | 0.159 | 11,250
B | 76.26×10-6 | 0.177
C | 99.03×10-6 | 0.206
SFC-055SA2 | 40 | 0.02 | 1 | ±0.42 | 10000 | 50000 | 43 | 188.0×10-6 | 0.314 | 14,320
SFC-060SA2 | 60 | 0.02 | 1 | ±0.45 | 10000 | 70000 | 76.4 | A | 145.9×10-6 | 0.283 | 17,040
B | 205.0×10-6 | 0.326
C | 268.6×10-6 | 0.385
SFC-080SA2 | 100 | 0.02 | 1 | ±0.55 | 10000 | 140000 | 128 | 710.6×10-6 | 0.708 | 24,050
SFC-090SA2 | 180 | 0.02 | 1 | ±0.65 | 10000 | 100000 | 108 | 1236×10-6 | 0.946 | 39,960
SFC-100SA2 | 250 | 0.02 | 1 | ±0.74 | 10000 | 120000 | 111 | 1891×10-6 | 1.202 | 66,100

## Sheet2
0 | 1 | 2 | 3 | 4 | 5 | 6 | 7 | 8 | 9 | 10 | 11 | 12 | 13 | 14 | 15 | 16 | 17
型式 | d1 | d2 | D | DB | N | Ｌ | LF | S | A1 | A2 | C | K | M | 締め付けトルク［N･m］ | 形状TYPE
最小 | 最大 | 最小 | 最大
SFC-002SA2 | 3 | 5 | 3 | 5 | 12 | 12.4 | ─ | 12.35 | 5.9 | 0.55 | ─ | 3.7 | 1.9 | 5.6 | 1-M1.6 | 0.23～0.28 | Ｃ
SFC-005SA2 | 3 | 6 | 3 | 6 | 16 | ─ | ─ | 16.7 | 7.85 | 1 | ─ | 4.8 | 2.5 | 6.5 | 1-M2 | 0.4～0.5 | C
SFC-010SA2 | 3 | 8 | 3 | 8 | 19 | ─ | ─ | 19.35 | 9.15 | 1.05 | ─ | 5.8(6) | 3.15 | 8.5 | 1-M2.5(M2) | 1.0～1.1(0.4~0.5) | C
SFC-020SA2 | 4 | 10 | 4 | 11 | 26 | ─ | ─ | 23.15 | 10.75 | 1.65 | ─ | 9.5 | 3.3 | 10.6 | 1-M2.5 | 1.0～1.1 | C
SFC-025SA2 | 5 | 14 | 5 | 14 | 29 | ─ | ─ | 23.4 | 10.75 | 1.9 | ─ | 11 | 3.3 | 14.5 | 1-M2.5 | 1.0～1.1 | C
SFC-030SA2 | 5 | 10 | 5 | 10 | 34 | ─ | 21.6 | 27.3 | 12.4 | 2.5 | 8 | ─ | 3.75 | 14.5 | 1-M3 | 1.5～1.9 | A
5 | 10 | 10を超え | 16 | 8 | 12.5 | B
10を超え | 14 | 10を超え | 16 | ─ | ─ | 12.5 | C
SFC-035SA2 | 6 | 16 | 6 | 19 | 39 | ─ | ─ | 34 | 15.5 | 3 | ─ | 14 | 4.5 | 17 | 1-M4 | 3.4～4.1 | C
SFC-040SA2 | 8 | 15 | 8 | 15 | 44 | ─ | 29.6 | 34 | 15.5 | 3 | 11 | ─ | 4.5 | 19.5 | 1-M4 | 3.4～4.1 | A
8 | 15 | 15を超え | 24 | 11 | 17 | B
15を超え | 19 | 15を超え | 24 | ─ | ─ | 17 | C
SFC-050SA2 | 8 | 19 | 8 | 19 | 56 | ─ | 38 | 43.4 | 20.5 | 2.4 | 14.5 | ─ | 6 | 26 | 1-M5 | 7.0～8.5 | A
8 | 19 | 19を超え | 30 | 14.5 | 22 | B
19を超え | 25 | 19を超え | 30 | ─ | ─ | 22 | C
SFC-055SA2 | 10 | 30 | 10 | 30 | 63 | ─ | ─ | 50.6 | 24 | 2.6 | ─ | 23 | 7.75 | 31 | 1-M6 | 14～15 | C
SFC-060SA2 | 11 | 24 | 11 | 24 | 68 | ─ | 46 | 53.6 | 25.2 | 3.2 | 17.5 | ─ | 7.75 | 31 | 1-M6 | 14～15 | A
11 | 24 | 24を超え | 35 | 17.5 | 26.5 | B
24を超え | 30 | 24を超え | 35 | ─ | ─ | 26.5 | C
SFC-080SA2 | 18 | 35 | 18 | 40 | 82 | ─ | ─ | 68 | 30 | 8 | ─ | 28 | 9 | 38 | 1-M8 | 27～30 | C
SFC-090SA2 | 25 | 40 | 25 | 45 | 94 | ─ | ─ | 68.3 | 30 | 8.3 | ─ | 34 | 9 | 42 | 1-M8 | 27～30 | C
SFC-100SA2 | 32 | 45 | 32 | 45 | 104 | ─ | ─ | 69.8 | 30 | 9.8 | ─ | 39 | 9 | 48 | 1-M8 | 27～30 | C

## Sheet3
0 | 1 | 2 | 3 | 4 | 5 | 6 | 7 | 8 | 9 | 10 | 11 | 12 | 13 | 14 | 15 | 16 | 17 | 18 | 19 | 20 | 21 | 22 | 23 | 24 | 25 | 26 | 27 | 28 | 29 | 30 | 31 | 32
標準(オプション)穴径 d1･d2[ｍｍ]と制限を受ける許容トルク[N･m]
穴径呼び | 3 | 4 | 5 | 6 | 6.35 | 7 | 8 | 9 | 9.525 | 10 | 11 | 12 | 13 | 14 | 15 | 16 | 17 | 18 | 19 | 20 | 22 | 24 | 25 | 28 | 30 | 32 | 35 | 38 | 40 | 42 | 45
軸公差 h7(h6･g6) | B | ● | ● | ● | ● | ● | ● | ● | ● | ● | ● | ● | ● | ● | ● | ● | ● | ● | ● | ● | ● | ● | ● | ● | ● | ● | ● | ● | ● | ● | ● | ●
軸公差 j6(オプション) | J | [18 empty] | ○ |  | ○ | ○ |  | ○
軸公差 k6(オプション) | K | [6 empty] | ○ | ○ | [5 empty] | ○ |  | ○ |  |  | ○ |  | ○ | ○ |  |  |  | ○ |  | ○
SFC-002SA2 | d1 | ● | ● | ●
d2 | ● | ● | ●
SFC-005SA2 | d1 | ● | ● | ● | ●
d2 | ● | ● | ● | ●
SFC-010SA2 | d1 | ● | ● | ● | ● | ● | ● | ●
d2 | ● | ● | ● | ● | ● | ● | ●
SFC-020SA2 | d1 |  | ● | ● | ● | ● | ● | ● | ● | ● | ●
d2 |  | ● | ● | ● | ● | ● | ● | ● | ● | ● | ●
SFC-025SA2 | d1 |  |  | 2.1 | ● | ● | ● | ● | ● | ● | ● | ● | ● | ● | ●
d2 |  |  | 2.1 | ● | ● | ● | ● | ● | ● | ● | ● | ● | ● | ●
SFC-030SA2 | d1 |  |  | 2.8 | 3.4 | ● | ● | ● | ● | ● | ● | ● | ● | ● | ●
d2 |  |  | 2.8 | 3.4 | ● | ● | ● | ● | ● | ● | ● | ● | ● | ● | ● | ●
SFC-035SA2 | d1 |  |  |  | 5 | 5 | 6.6 | ● | ● | ● | ● | ● | ● | ● | ● | ● | ●
d2 |  |  |  | 5 | 5 | 6.6 | ● | ● | ● | ● | ● | ● | ● | ● | ● | ● | ● | ● | ●
SFC-040SA2 | d1 | [6 empty] | 9 | ● | ● | ● | ● | ● | ● | ● | ● | ● | ● | ● | ●
d2 | [6 empty] | 9 | ● | ● | ● | ● | ● | ● | ● | ● | ● | ● | ● | ● | ● | ● | ●
SFC-050SA2 | d1 | [6 empty] | 18 | 20 | 22 | 22 | ● | ● | ● | ● | ● | ● | ● | ● | ● | ● | ● | ● | ●
d2 | [6 empty] | 18 | 20 | 22 | 22 | ● | ● | ● | ● | ● | ● | ● | ● | ● | ● | ● | ● | ● | ● | ●
SFC-055SA2 | d1 | [9 empty] | 31 | 34 | 36 | 38 | ● | ● | ● | ● | ● | ● | ● | ● | ● | ● | ● | ●
d2 | [9 empty] | 31 | 34 | 36 | 38 | ● | ● | ● | ● | ● | ● | ● | ● | ● | ● | ● | ●
SFC-060SA2 | d1 | [10 empty] | 50 | 51 | ● | ● | ● | ● | ● | ● | ● | ● | ● | ● | ● | ● | ●
d2 | [10 empty] | 50 | 51 | ● | ● | ● | ● | ● | ● | ● | ● | ● | ● | ● | ● | ● | ● | ●
SFC-080SA2 | d1 | [17 empty] | ● | ● | ● | ● | ● | ● | ● | ● | ● | ●
d2 | [17 empty] | ● | ● | ● | ● | ● | ● | ● | ● | ● | ● | ● | ●
SFC-090SA2 | d1 | [22 empty] | ● | ● | ● | ● | ● | ● | ●
d2 | [22 empty] | ● | ● | ● | ● | ● | ● | ● | ● | ●
SFC-100SA2 | d1 | [25 empty] | 226 | ● | ● | ● | ● | ●
d2 | [25 empty] | 226 | ● | ● | ● | ● | ●

## Sheet4
0 | 1 | 2 | 3 | 4 | 5 | 6 | 7 | 8 | 9 | 10 | 11 | 12
型式 | 許容トルク［N･m］ | 許容誤差 | 最高回転速度［min-1］ | ねじりばね定数［N･m/rad］ | 軸方向ばね定数［N/mm］ | 形状TYPE | 慣性モーメント［kg･m2］ | 質量［kg］ | 価格［円］ | 購入
偏心［mm］ | 偏角［゜］ | 軸方向［mm］
SFC-002DA2 | 0.25 | 0.03 | 0.5（片側） | ±0.08 | 10000 | 95 | 17 | C | 0.07×10-6 | 0.004 | 7,230
SFC-005DA2 | 0.6 | 0.05 | 0.5（片側） | ±0.1 | 10000 | 250 | 70 | C | 0.37×10-6 | 0.010 | 7,230
SFC-010DA2 | 1 | 0.11 | 1（片側） | ±0.2 | 10000 | 700 | 70 | C | 0.80×10-6 | 0.015 | 6,120
SFC-020DA2 | 2 | 0.15 | 1（片側） | ±0.33 | 10000 | 1850 | 32 | C | 3.43×10-6 | 0.035 | 7,080
SFC-025DA2 | 4 | 0.16 | 1（片側） | ±0.38 | 10000 | 2800 | 30 | C | 5.26×10-6 | 0.040 | 7,600
SFC-030DA2 | 5 | 0.18 | 1（片側） | ±0.4 | 10000 | 4000 | 32 | A | 7.43×10-6 | 0.054 | 8,050
B | 9.45×10-6 | 0.060
C | 11.56×10-6 | 0.068
SFC-035DA2 | 10 | 0.24 | 1（片側） | ±0.5 | 10000 | 9000 | 56 | C | 26.93×10-6 | 0.121 | 9,330
SFC-040DA2 | 12 | 0.24 | 1（片側） | ±0.6 | 10000 | 10000 | 40 | A | 29.98×10-6 | 0.124 | 11,250
B | 35.82×10-6 | 0.131
C | 42.52×10-6 | 0.146
SFC-050DA2 | 25 | 0.28 | 1（片側） | ±0.8 | 10000 | 16000 | 24 | A | 98.34×10-6 | 0.250 | 13,660
B | 118.9×10-6 | 0.268
C | 141.7×10-6 | 0.298
SFC-055DA2 | 40 | 0.31 | 1（片側） | ±0.84 | 10000 | 25000 | 21.5 | C | 261.3×10-6 | 0.459 | 17,130
SFC-060DA2 | 60 | 0.34 | 1（片側） | ±0.9 | 10000 | 35000 | 38.2 | A | 256.6×10-6 | 0.447 | 20,090
B | 315.7×10-6 | 0.489
C | 379.3×10-6 | 0.549
SFC-080DA2 | 100 | 0.52 | 1（片側） | ±1.10 | 10000 | 70000 | 64 | C | 1039×10-6 | 1.037 | 28,090
SFC-090DA2 | 180 | 0.52 | 1（片側） | ±1.30 | 10000 | 50000 | 54 | C | 1798×10-6 | 1.369 | 47,230
SFC-100DA2 | 250 | 0.55 | 1（片側） | ±1.48 | 10000 | 60000 | 55.5 | C | 2754×10-6 | 1.739 | 78,120

## Sheet5
0 | 1 | 2 | 3 | 4 | 5 | 6 | 7 | 8 | 9 | 10 | 11 | 12 | 13 | 14 | 15 | 16 | 17 | 18 | 19
型式 | d1 | d2 | D | DB | N | Ｌ | LF | LP | S | A1 | A2 | C | d3 | K | M | 締め付けトルク［N･m］ | 形状TYPE
最小 | 最大 | 最小 | 最大
SFC-002DA2 | 3 | 5 | 3 | 5 | 12 | 12.4 | ─ | 15.7 | 5.9 | 2.8 | 0.55 | ─ | 3.7 | 1.9 | 5.2 | 5.6 | 1-M1.6 | 0.23～0.28 | C
SFC-005DA2 | 3 | 6 | 3 | 6 | 16 | ─ | ─ | 23.2 | 7.85 | 5.5 | 1 | ─ | 4.8 | 2.5 | 6.5 | 6.5 | 1-M2 | 0.4～0.5 | C
SFC-010DA2 | 3 | 8 | 3 | 8 | 19 | ─ | ─ | 25.9 | 9.15 | 5.5 | 1.05 | ─ | 5.8(6) | 3.15 | 8.5 | 8.5 | 1-M2.5(M2) | 1.0～1.1(0.4~0.5) | C
SFC-020DA2 | 4 | 10 | 4 | 11 | 26 | ─ | ─ | 32.3 | 10.75 | 7.5 | 1.65 | ─ | 9.5 | 3.3 | 10.6 | 10.6 | 1-M2.5 | 1.0～1.1 | C
SFC-025DA2 | 5 | 14 | 5 | 14 | 29 | ─ | ─ | 32.8 | 10.75 | 7.5 | 1.9 | ─ | 11 | 3.3 | 15 | 14.5 | 1-M2.5 | 1.0～1.1 | C
SFC-030DA2 | 5 | 10 | 5 | 10 | 34 | ─ | 21.6 | 37.8 | 12.4 | 8 | 2.5 | 8 | ─ | 3.75 | 15 | 14.5 | 1-M3 | 1.5～1.9 | A
5 | 10 | 10を超え | 16 | 8 | 12.5 | B
10を超え | 14 | 10を超え | 16 | ─ | ─ | 12.5 | C
SFC-035DA2 | 6 | 16 | 6 | 19 | 39 | ─ | ─ | 48 | 15.5 | 11 | 3 | ─ | 14 | 4.5 | 17 | 17 | 1-M4 | 3.4～4.1 | C
SFC-040DA2 | 8 | 15 | 8 | 15 | 44 | ─ | 29.6 | 48 | 15.5 | 11 | 3 | 11 | ─ | 4.5 | 20 | 19.5 | 1-M4 | 3.4～4.1 | A
8 | 15 | 15を超え | 24 | 11 | 17 | B
15を超え | 19 | 15を超え | 24 | ─ | ─ | 17 | C
SFC-050DA2 | 8 | 19 | 8 | 19 | 56 | ─ | 38 | 59.8 | 20.5 | 14 | 2.4 | 14.5 | ─ | 6 | 26 | 26 | 1-M5 | 7.0～8.5 | A
8 | 19 | 19を超え | 30 | 14.5 | 22 | B
19を超え | 25 | 19を超え | 30 | ─ | ─ | 22 | C
SFC-055DA2 | 10 | 30 | 10 | 30 | 63 | ─ | ─ | 68.7 | 24 | 15.5 | 2.6 | ─ | 23 | 7.75 | 31 | 31 | 1-M6 | 14～15 | C
SFC-060DA2 | 11 | 24 | 11 | 24 | 68 | ─ | 46 | 73.3 | 25.2 | 16.5 | 3.2 | 17.5 | ─ | 7.75 | 31 | 31 | 1-M6 | 14～15 | A
11 | 24 | 24を超え | 35 | 17.5 | 26.5 | B
24を超え | 30 | 24を超え | 35 | ─ | ─ | 26.5 | C
SFC-080DA2 | 18 | 35 | 18 | 40 | 82 | ─ | ─ | 98 | 30 | 22 | 8 | ─ | 28 | 9 | 40 | 38 | 1-M8 | 27～30 | C
SFC-090DA2 | 25 | 40 | 25 | 45 | 94 | ─ | ─ | 98.6 | 30 | 22 | 8.3 | ─ | 34 | 9 | 47 | 42 | 1-M8 | 27～30 | C
SFC-100DA2 | 32 | 45 | 32 | 45 | 104 | ─ | ─ | 101.6 | 30 | 22 | 9.8 | ─ | 39 | 9 | 50 | 48 | 1-M8 | 27～30 | C

## Sheet6
0 | 1 | 2 | 3 | 4 | 5 | 6 | 7 | 8 | 9 | 10 | 11 | 12 | 13 | 14 | 15 | 16 | 17 | 18 | 19 | 20 | 21 | 22 | 23 | 24 | 25 | 26 | 27 | 28 | 29 | 30 | 31 | 32
標準(オプション)穴径 d1･d2[ｍｍ]と制限を受ける許容トルク[N･m]
穴径呼び | 3 | 4 | 5 | 6 | 6.35 | 7 | 8 | 9 | 9.525 | 10 | 11 | 12 | 13 | 14 | 15 | 16 | 17 | 18 | 19 | 20 | 22 | 24 | 25 | 28 | 30 | 32 | 35 | 38 | 40 | 42 | 45
軸公差 h7(h6･g6) | B | ● | ● | ● | ● | ● | ● | ● | ● | ● | ● | ● | ● | ● | ● | ● | ● | ● | ● | ● | ● | ● | ● | ● | ● | ● | ● | ● | ● | ● | ● | ●
軸公差 j6(オプション) | J | [18 empty] | ○ |  | ○ | ○ |  | ○
軸公差 k6(オプション) | K | [6 empty] | ○ | ○ | [5 empty] | ○ |  | ○ |  |  | ○ |  | ○ | ○ |  |  |  | ○ |  | ○
SFC-002DA2 | d1 | ● | ● | ●
d2 | ● | ● | ●
SFC-005DA2 | d1 | ● | ● | ● | ●
d2 | ● | ● | ● | ●
SFC-010DA2 | d1 | ● | ● | ● | ● | ● | ● | ●
d2 | ● | ● | ● | ● | ● | ● | ●
SFC-020DA2 | d1 |  | ● | ● | ● | ● | ● | ● | ● | ● | ●
d2 |  | ● | ● | ● | ● | ● | ● | ● | ● | ● | ●
SFC-025DA2 | d1 |  |  | 2.1 | ● | ● | ● | ● | ● | ● | ● | ● | ● | ● | ●
d2 |  |  | 2.1 | ● | ● | ● | ● | ● | ● | ● | ● | ● | ● | ●
SFC-030DA2 | d1 |  |  | 2.8 | 3.4 | ● | ● | ● | ● | ● | ● | ● | ● | ● | ●
d2 |  |  | 2.8 | 3.4 | ● | ● | ● | ● | ● | ● | ● | ● | ● | ● | ● | ●
SFC-035DA2 | d1 |  |  |  | 5 | 5 | 6.6 | ● | ● | ● | ● | ● | ● | ● | ● | ● | ●
d2 |  |  |  | 5 | 5 | 6.6 | ● | ● | ● | ● | ● | ● | ● | ● | ● | ● | ● | ● | ●
SFC-040DA2 | d1 | [6 empty] | 9 | ● | ● | ● | ● | ● | ● | ● | ● | ● | ● | ● | ●
d2 | [6 empty] | 9 | ● | ● | ● | ● | ● | ● | ● | ● | ● | ● | ● | ● | ● | ● | ●
SFC-050DA2 | d1 | [6 empty] | 18 | 20 | 22 | 22 | ● | ● | ● | ● | ● | ● | ● | ● | ● | ● | ● | ● | ●
d2 | [6 empty] | 18 | 20 | 22 | 22 | ● | ● | ● | ● | ● | ● | ● | ● | ● | ● | ● | ● | ● | ● | ●
SFC-055DA2 | d1 | [9 empty] | 31 | 34 | 36 | 38 | ● | ● | ● | ● | ● | ● | ● | ● | ● | ● | ● | ●
d2 | [9 empty] | 31 | 34 | 36 | 38 | ● | ● | ● | ● | ● | ● | ● | ● | ● | ● | ● | ●
SFC-060DA2 | d1 | [10 empty] | 50 | 51 | ● | ● | ● | ● | ● | ● | ● | ● | ● | ● | ● | ● | ●
d2 | [10 empty] | 50 | 51 | ● | ● | ● | ● | ● | ● | ● | ● | ● | ● | ● | ● | ● | ● | ●
SFC-080DA2 | d1 | [17 empty] | ● | ● | ● | ● | ● | ● | ● | ● | ● | ●
d2 | [17 empty] | ● | ● | ● | ● | ● | ● | ● | ● | ● | ● | ● | ●
SFC-090DA2 | d1 | [22 empty] | ● | ● | ● | ● | ● | ● | ●
d2 | [22 empty] | ● | ● | ● | ● | ● | ● | ● | ● | ●
SFC-100DA2 | d1 | [25 empty] | 226 | ● | ● | ● | ● | ●
d2 | [25 empty] | 226 | ● | ● | ● | ● | ●

## Sheet7
0 | 1
クランプボルト材質 | 構造用合金鋼
クランプボルト表面処理 | 固体潤滑皮膜処理
エレメント材質 | 板ばねSUS304 カラーSUS304
クランプハブ材質 | 高力アルミ合金
クランプハブ表面処理 | アルマイト処理
ボルト材質 | 構造用合金鋼
ボルト表面処理 | 三価クロメート処理

## Sheet8
0 | 1
クランプボルト材質 | 構造用合金鋼
クランプボルト表面処理 | 固体潤滑皮膜処理
エレメント材質 | 板ばねSUS304 カラーSUS304
クランプハブ材質 | 高力アルミ合金
クランプハブ表面処理 | アルマイト処理
スペーサ材質 | 高力アルミ合金
スペーサ表面処理 | アルマイト処理
ボルト材質 | 構造用合金鋼
ボルト表面処理 | 三価クロメート処理

## Sheet9
0 | 1
クランプボルト材質 | 構造用合金鋼
クランプボルト表面処理 | 固体潤滑皮膜処理
エレメント材質 | 板ばねSUS304 カラーSUS304
クランプハブ材質 | 高力アルミ合金
クランプハブ表面処理 | アルマイト処理
テーパアダプター材質 | S45C相当品
テーパアダプター表面処理 | 黒染め処理
ボルト材質 | 構造用合金鋼
ボルト表面処理 | 三価クロメート処理

## Sheet10
0 | 1
クランプボルト材質 | 構造用合金鋼
クランプボルト表面処理 | 固体潤滑皮膜処理
エレメント材質 | 板ばねSUS304 カラーSUS304
クランプハブ材質 | 高力アルミ合金
クランプハブ表面処理 | アルマイト処理
テーパアダプター材質 | S45C相当品
テーパアダプター表面処理 | 黒染め処理
ボルト材質 | 構造用合金鋼
ボルト表面処理 | 三価クロメート処理

## Sheet11
0 | 1
クランプボルト材質 | SUS304
クランプボルト表面処理 | なし
エレメント材質 | 板ばねSUS304 カラーSUS304
クランプハブ材質 | 高力アルミ合金
クランプハブ表面処理 | なし
ボルト材質 | SUS304
ボルト表面処理 | なし

## Sheet12
0 | 1
クランプボルト材質 | SUS304
クランプボルト表面処理 | なし
エレメント材質 | 板ばねSUS304 カラーSUS304
クランプハブ材質 | 高力アルミ合金
クランプハブ表面処理 | なし
スペーサ材質 | 高力アルミ合金
スペーサ表面処理 | なし
ボルト材質 | SUS304
ボルト表面処理 | なし

## Sheet13
0 | 1 | 2 | 3 | 4 | 5 | 6 | 7 | 8 | 9 | 10 | 11
型式 | 形状TYPE | 許容トルク[N・m] | 許容誤差 | 最高回転速度[min-1] | ねじりばね定数[N・m/rad] | 軸方向ばね定数[N/mm] | 慣性モーメント[kg・m2] | 質量[kg] | 価格[円]
偏心[mm] | 偏角[°] | 軸方向[mm]
SFC-040SA2-□B-11BC | B | 12 | 0.02 | 1 | ±0.3 | 10000 | 20000 | 80 | 26.58×10-6 | 0.131 | 10,900
C | 12 | 0.02 | 1 | ±0.3 | 10000 | 20000 | 80 | 33.28×10-6 | 0.146 | 10,900
SFC-050SA2-□B-11BC | B | 25 | 0.02 | 1 | ±0.4 | 10000 | 32000 | 48 | 82.91×10-6 | 0.240 | 12,520
C | 25 | 0.02 | 1 | ±0.4 | 10000 | 32000 | 48 | 103.5×10-6 | 0.258 | 12,520
SFC-050SA2-□B-14BC | B | 25 | 0.02 | 1 | ±0.4 | 10000 | 32000 | 48 | 88.72×10-6 | 0.271 | 12,640
C | 25 | 0.02 | 1 | ±0.4 | 10000 | 32000 | 48 | 111.5×10-6 | 0.301 | 12,640
SFC-050SA2-□B-16BC | B | 25 | 0.02 | 1 | ±0.4 | 10000 | 32000 | 48 | 95.44×10-6 | 0.309 | 12,770
C | 25 | 0.02 | 1 | ±0.4 | 10000 | 32000 | 48 | 118.2×10-6 | 0.338 | 12,770
SFC-055SA2-□B-14BC | C | 40 | 0.02 | 1 | ±0.42 | 10000 | 50000 | 43 | 201.1×10-6 | 0.409 | 15,430
SFC-055SA2-□B-16BC | C | 40 | 0.02 | 1 | ±0.42 | 10000 | 50000 | 43 | 207.8×10-6 | 0.446 | 15,560
SFC-060SA2-□B-16BC | B | 60 | 0.02 | 1 | ±0.45 | 10000 | 70000 | 76.4 | 228.7×10-6 | 0.475 | 18,030
C | 60 | 0.02 | 1 | ±0.45 | 10000 | 70000 | 76.4 | 287.8×10-6 | 0.517 | 18,030

## Sheet14
0 | 1 | 2 | 3 | 4 | 5 | 6 | 7 | 8 | 9 | 10 | 11 | 12 | 13 | 14 | 15
型式 | d2 | W | T | WA | LA | dA | DA | LL | D | L | LF | C | A1 | A2 | M 数量-呼び
SFC-040SA2-□B-11BC | 11 | 4 | 12.2 | 18 | 16 | 17 | 22 | 44 | 44 | 34 | 15.5 | 4.5 | 11 | 17 | 1-M4
SFC-050SA2-□B-11BC | 11 | 4 | 12.2 | 18 | 16 | 17 | 22 | 48.4 | 56 | 43.4 | 20.5 | 6 | 14.5 | 22 | 1-M5
SFC-050SA2-□B-14BC | 14 | 4 | 15.1 | 24 | 19 | 22 | 28 | 53.4 | 56 | 43.4 | 20.5 | 6 | 14.5 | 22 | 1-M5
SFC-050SA2-□B-16BC | 16 | 5 | 17.3 | 24 | 29 | 26 | 30 | 63.4 | 56 | 43.4 | 20.5 | 6 | 14.5 | 22 | 1-M5
SFC-055SA2-□B-14BC | 14 | 4 | 15.1 | 24 | 19 | 22 | 28 | 56.6 | 63 | 50.6 | 24 | 7.75 | ― | 23 | 1-M6
SFC-055SA2-□B-16BC | 16 | 5 | 17.3 | 24 | 29 | 26 | 30 | 66.6 | 63 | 50.6 | 24 | 7.75 | ― | 23 | 1-M6
SFC-060SA2-□B-16BC | 16 | 5 | 17.3 | 24 | 29 | 26 | 30 | 69.6 | 68 | 53.6 | 25.2 | 7.75 | 17.5 | 26.5 | 1-M6

## Sheet15
0 | 1 | 2 | 3 | 4 | 5 | 6 | 7 | 8 | 9 | 10 | 11 | 12 | 13 | 14 | 15 | 16 | 17 | 18 | 19 | 20 | 21 | 22
標準(オプション)穴径 d1[ｍｍ]と制限を受ける許容トルク[N･m]
穴径呼び | 8 | 9 | 9.525 | 10 | 11 | 12 | 13 | 14 | 15 | 16 | 17 | 18 | 19 | 20 | 22 | 24 | 25 | 28 | 30 | 32 | 35
軸公差 h7(h6･g6) | B | ● | ● | ● | ● | ● | ● | ● | ● | ● | ● | ● | ● | ● | ● | ● | ● | ● | ● | ● | ● | ●
軸公差 j6(オプション) | J | [12 empty] | ○ |  | ○ | ○ |  | ○
軸公差 k6(オプション) | K | ○ | ○ | [5 empty] | ○ |  | ○ |  |  | ○ |  | ○ | ○ |  |  |  | ○
SFC-040SA2-□B-11BC | 9 | ● | ● | ● | ● | ● | ● | ● | ● | ● | ● | ● | ●
SFC-050SA2-□B-11BC | 18 | 20 | 22 | 22 | ● | ● | ● | ● | ● | ● | ● | ● | ● | ● | ● | ● | ● | ● | ●
SFC-050SA2-□B-14BC | 18 | 20 | 22 | 22 | ● | ● | ● | ● | ● | ● | ● | ● | ● | ● | ● | ● | ●
SFC-050SA2-□B-16BC | 18 | 20 | 22 | 22 | ● | ● | ● | ● | ● | ● | ● | ● | ● | ● | ● | ● | ●
SFC-055SA2-□B-14BC |  |  |  | 31 | 34 | 36 | 38 | ● | ● | ● | ● | ● | ● | ● | ● | ● | ● | ● | ●
SFC-055SA2-□B-16BC |  |  |  | 31 | 34 | 36 | 38 | ● | ● | ● | ● | ● | ● | ● | ● | ● | ● | ● | ●
SFC-060SA2-□B-16BC |  |  |  |  | 50 | 51 | ● | ● | ● | ● | ● | ● | ● | ● | ● | ● | ● | ● | ● | ● | ●

## Sheet16
0 | 1 | 2 | 3 | 4 | 5 | 6 | 7 | 8 | 9 | 10 | 11
型式 | 形状TYPE | 許容トルク[N・m] | 許容誤差 | 最高回転速度[min-1] | ねじりばね定数[N・m/rad] | 軸方向ばね定数[N/mm] | 慣性モーメント[kg・m2] | 質量[kg] | 価格[円]
偏心[mm] | 偏角[°] | 軸方向[mm]
SFC-040DA2-□B-11BC | B | 12 | 0.24 | 1(片側) | ±0.6 | 10000 | 10000 | 40 | 39.42×10-6 | 0.180 | 12,520
C | 12 | 0.24 | 1(片側) | ±0.6 | 10000 | 10000 | 40 | 46.12×10-6 | 0.195 | 12,520
SFC-050DA2-□B-11BC | B | 25 | 0.28 | 1(片側) | ±0.8 | 10000 | 16000 | 24 | 125.5×10-6 | 0.331 | 14,710
C | 25 | 0.28 | 1(片側) | ±0.8 | 10000 | 16000 | 24 | 146.1×10-6 | 0.349 | 14,710
SFC-050DA2-□B-14BC | B | 25 | 0.28 | 1(片側) | ±0.8 | 10000 | 16000 | 24 | 131.1×10-6 | 0.362 | 14,830
C | 25 | 0.28 | 1(片側) | ±0.8 | 10000 | 16000 | 24 | 154.1×10-6 | 0.392 | 14,830
SFC-050DA2-□B-16BC | B | 25 | 0.28 | 1(片側) | ±0.8 | 10000 | 16000 | 24 | 138.1×10-6 | 0.400 | 14,960
C | 25 | 0.28 | 1(片側) | ±0.8 | 10000 | 16000 | 24 | 160.8×10-6 | 0.430 | 14,960
SFC-055DA2-□B-14BC | C | 40 | 0.31 | 1(片側) | ±0.84 | 10000 | 25000 | 21.5 | 274.0×10-6 | 0.530 | 17,980
SFC-055DA2-□B-16BC | C | 40 | 0.31 | 1(片側) | ±0.84 | 10000 | 25000 | 21.5 | 280.5×10-6 | 0.567 | 18,110
SFC-060DA2-□B-16BC | B | 60 | 0.34 | 1(片側) | ±0.9 | 10000 | 35000 | 38.2 | 339.4×10-6 | 0.638 | 20,800
C | 60 | 0.34 | 1(片側) | ±0.9 | 10000 | 35000 | 38.2 | 398.5×10-6 | 0.681 | 20,800

## Sheet17
0 | 1 | 2 | 3 | 4 | 5 | 6 | 7 | 8 | 9 | 10 | 11 | 12 | 13 | 14 | 15
型式 | d2 | W | T | WA | LA | dA | DA | LL | D | L | LF | C | A1 | A2 | M 数量-呼び
SFC-040DA2-□B-11BC | 11 | 4 | 12.2 | 18 | 16 | 17 | 22 | 58 | 44 | 48 | 15.5 | 4.5 | 11 | 17 | 1-M4
SFC-050DA2-□B-11BC | 11 | 4 | 12.2 | 18 | 16 | 17 | 22 | 64.8 | 56 | 59.8 | 20.5 | 6 | 14.5 | 22 | 1-M5
SFC-050DA2-□B-14BC | 14 | 4 | 15.1 | 24 | 19 | 22 | 28 | 69.8 | 56 | 59.8 | 20.5 | 6 | 14.5 | 22 | 1-M5
SFC-050DA2-□B-16BC | 16 | 5 | 17.3 | 24 | 29 | 26 | 30 | 79.8 | 56 | 59.8 | 20.5 | 6 | 14.5 | 22 | 1-M5
SFC-055DA2-□B-14BC | 14 | 4 | 15.1 | 24 | 19 | 22 | 28 | 74.4 | 63 | 68.7 | 24 | 7.75 | ― | 23 | 1-M6
SFC-055DA2-□B-16BC | 16 | 5 | 17.3 | 24 | 29 | 26 | 30 | 84.7 | 63 | 68.7 | 24 | 7.75 | ― | 23 | 1-M6
SFC-060DA2-□B-16BC | 16 | 5 | 17.3 | 24 | 29 | 26 | 30 | 89.3 | 68 | 73.3 | 25.2 | 7.75 | 17.5 | 26.5 | 1-M6

## Sheet18
0 | 1 | 2 | 3 | 4 | 5 | 6 | 7 | 8 | 9 | 10 | 11 | 12 | 13 | 14 | 15 | 16 | 17 | 18 | 19 | 20 | 21 | 22
標準(オプション)穴径 d1[ｍｍ]と制限を受ける許容トルク[N･m]
穴径呼び | 8 | 9 | 9.525 | 10 | 11 | 12 | 13 | 14 | 15 | 16 | 17 | 18 | 19 | 20 | 22 | 24 | 25 | 28 | 30 | 32 | 35
軸公差 h7(h6･g6) | B | ● | ● | ● | ● | ● | ● | ● | ● | ● | ● | ● | ● | ● | ● | ● | ● | ● | ● | ● | ● | ●
軸公差 j6(オプション) | J | [12 empty] | ○ |  | ○ | ○ |  | ○
軸公差 k6(オプション) | K | ○ | ○ | [5 empty] | ○ |  | ○ |  |  | ○ |  | ○ | ○ |  |  |  | ○
SFC-040DA2-□B-11BC | 9 | ● | ● | ● | ● | ● | ● | ● | ● | ● | ● | ● | ●
SFC-050DA2-□B-11BC | 18 | 20 | 22 | 22 | ● | ● | ● | ● | ● | ● | ● | ● | ● | ● | ● | ● | ● | ● | ●
SFC-050DA2-□B-14BC | 18 | 20 | 22 | 22 | ● | ● | ● | ● | ● | ● | ● | ● | ● | ● | ● | ● | ●
SFC-050DA2-□B-16BC | 18 | 20 | 22 | 22 | ● | ● | ● | ● | ● | ● | ● | ● | ● | ● | ● | ● | ●
SFC-055DA2-□B-14BC |  |  |  | 31 | 34 | 36 | 38 | ● | ● | ● | ● | ● | ● | ● | ● | ● | ● | ● | ●
SFC-055DA2-□B-16BC |  |  |  | 31 | 34 | 36 | 38 | ● | ● | ● | ● | ● | ● | ● | ● | ● | ● | ● | ●
SFC-060DA2-□B-16BC |  |  |  |  | 50 | 51 | ● | ● | ● | ● | ● | ● | ● | ● | ● | ● | ● | ● | ● | ● | ●

## Sheet19
0 | 1 | 2 | 3 | 4 | 5 | 6 | 7 | 8 | 9 | 10 | 11 | 12
型式 | 形状TYPE | 許容トルク[N・m] | 許容誤差 | 最高回転速度[min-1] | 慣性モーメント[kg・m2] | 質量[kg] | 価格[円]
偏心[mm] | 偏角[°] | 軸方向[mm]
L最小 | L最大 | L最小 | L最大 | L最小 | L最大
SFC-005DA2 | C | 0.6 | 0.03 | 0.20 | 0.5（片側） | ±0.1 | 10000 | 0.33×10-6 | 0.62×10-6 | 0.009 | 0.017 | 8,540
SFC-010DA2 | C | 1 | 0.08 | 0.44 | 1（片側） | ±0.2 | 10000 | 0.72×10-6 | 1.38×10-6 | 0.014 | 0.026 | 7,230
SFC-020DA2 | C | 2 | 0.10 | 0.46 | 1（片側） | ±0.33 | 10000 | 3.02×10-6 | 5.30×10-6 | 0.031 | 0.054 | 8,340
SFC-025DA2 | C | 4 | 0.09 | 0.46 | 1（片側） | ±0.38 | 10000 | 4.55×10-6 | 7.95×10-6 | 0.036 | 0.061 | 8,990
SFC-030DA2 | A | 5 | 0.11 | 0.48 | 1（片側） | ±0.4 | 10000 | 6.09×10-6 | 12.80×10-6 | 0.046 | 0.085 | 9,520
B | 8.11×10-6 | 14.82×10-6 | 0.053 | 0.091
C | 10.22×10-6 | 16.93×10-6 | 0.061 | 0.099
SFC-035DA2 | C | 10 | 0.15 | 0.54 | 1（片側） | ±0.5 | 10000 | 23.85×10-6 | 35.97×10-6 | 0.108 | 0.161 | 11,020
SFC-040DA2 | A | 12 | 0.15 | 0.54 | 1（片側） | ±0.6 | 10000 | 25.06×10-6 | 44.76×10-6 | 0.107 | 0.174 | 13,120
B | 30.89×10-6 | 50.62×10-6 | 0.116 | 0.182
C | 37.58×10-6 | 57.31×10-6 | 0.130 | 0.197
SFC-050DA2 | A | 25 | 0.16 | 0.63 | 1（片側） | ±0.8 | 10000 | 77.42×10-6 | 144.3×10-6 | 0.205 | 0.347 | 16,120
B | 97.97×10-6 | 164.8×10-6 | 0.225 | 0.365
C | 120.8×10-6 | 187.6×10-6 | 0.252 | 0.394
SFC-055DA2 | C | 40 | 0.16 | 0.60 | 1（片側） | ±0.84 | 10000 | 226.8×10-6 | 325.0×10-6 | 0.378 | 0.538 | 20,190
SFC-060DA2 | A | 60 | 0.19 | 0.63 | 1（片側） | ±0.9 | 10000 | 210.8×10-6 | 340.1×10-6 | 0.382 | 0.567 | 23,690
B | 269.9×10-6 | 399.2×10-6 | 0.424 | 0.609
C | 333.5×10-6 | 462.8×10-6 | 0.484 | 0.669

## Sheet20
0 | 1 | 2 | 3 | 4 | 5 | 6 | 7 | 8 | 9 | 10 | 11 | 12 | 13 | 14 | 15 | 16 | 17 | 18 | 19
型式 | 形状TYPE | d1 | d2 | D | N | L | LF | S | A1 | A2 | C | d3 | K | M | 締め付けトルク ［N・m］
最小 | 最大 | 最小 | 最大 | 標準 | 最小 | 最大
SFC-005DA2 | C | 3 | 6 | 3 | 6 | 16 | － | 23.2 | 21 | 40 | 7.85 | 1 | － | 4.8 | 2.5 | 6.5 | 6.5 | 1-M2 | 0.4～0.5
SFC-010DA2 | C | 3 | 8 | 3 | 8 | 19 | － | 25.9 | 24 | 45 | 9.15 | 1.05 | － | 5.8(6) | 3.15 | 8.5 | 8.5 | 1-M2.5(M2) | 1.0～1.1(0.4~0.5)
SFC-020DA2 | C | 4 | 10 | 4 | 11 | 26 | － | 32.3 | 29 | 50 | 10.75 | 1.65 | － | 9.5 | 3.3 | 10.6 | 10.6 | 1-M2.5 | 1.0～1.1
SFC-025DA2 | C | 5 | 14 | 5 | 14 | 29 | － | 32.8 | 29 | 50 | 10.75 | 1.9 | － | 11 | 3.3 | 15 | 14.5 | 1-M2.5 | 1.0～1.1
SFC-030DA2 | A | 5 | 10 | 5 | 10 | 34 | 21.6 | 37.8 | 34 | 55 | 12.4 | 2.5 | 8 | － | 3.75 | 15 | 14.5 | 1-M3 | 1.5～1.9
B | 10を超え | 16 | 12.5
C | 10を超え | 14 | － | －
SFC-035DA2 | C | 6 | 16 | 6 | 19 | 39 | － | 48 | 43 | 65 | 15.5 | 3 | － | 14 | 4.5 | 17 | 17 | 1-M4 | 3.4～4.1
SFC-040DA2 | A | 8 | 15 | 8 | 15 | 44 | 29.6 | 48 | 43 | 65 | 15.5 | 3 | 11 | － | 4.5 | 20 | 19.5 | 1-M4 | 3.4～4.1
B | 15を超え | 24 | 17
C | 15を超え | 19 | － | －
SFC-050DA2 | A | 8 | 19 | 8 | 19 | 56 | 38 | 59.8 | 53 | 80 | 20.5 | 2.4 | 14.5 | － | 6 | 26 | 26 | 1-M5 | 7.0～8.5
B | 19を超え | 30 | 22
C | 19を超え | 25 | － | －
SFC-055DA2 | C | 10 | 30 | 10 | 30 | 63 | － | 68.7 | 60 | 85 | 24 | 2.6 | － | 23 | 7.75 | 31 | 31 | 1-M6 | 14～15
SFC-060DA2 | A | 11 | 24 | 11 | 24 | 68 | 46 | 73.3 | 65 | 90 | 25.2 | 3.2 | 17.5 | － | 7.75 | 31 | 31 | 1-M6 | 14～15
B | 24を超え | 35 | 26.5
C | 24を超え | 30 | － | －

## Sheet21
0 | 1 | 2 | 3 | 4 | 5 | 6 | 7 | 8 | 9 | 10 | 11 | 12 | 13 | 14 | 15 | 16 | 17 | 18 | 19 | 20 | 21 | 22 | 23 | 24 | 25 | 26 | 27
キー溝幅Ｈ９規格対応 | キー溝幅ＪＳ９規格対応
穴径呼び | 穴径d1･d2[mm] | キー溝幅W1･W2[mm] | キー溝高さT1･T2[mm] | 穴径呼び | 穴径d1･d2[mm] | キー溝幅W1･W2[mm] | キー溝高さT1･T2[mm] | 穴径呼び | 穴径d1･d2[mm] | キー溝幅W1･W2[mm] | キー溝高さT1･T2[mm] | 穴径呼び | 穴径d1･d2[mm] | キー溝幅W1･W2[mm] | キー溝高さT1･T2[mm]
軸径 | 軸公差 | 軸径 | 軸公差 | 軸径 | 軸公差 | 軸径 | 軸公差
h7 | j6 | k6 | h7 | j6 | k6 | h7 | j6 | k6 | h7 | j6 | k6
8 | BH | - | KH | 8 | 3+0.0250 | 9.4+0.30 | 20 | BH | - | - | 20 | 6+0.0300 | 22.8+0.30 | 8 | BJ | - | KJ | 8 | 3±0.0125 | 9.4+0.30 | 20 | BJ | - | - | 20 | 6±0.0150 | 22.8+0.30
9 | BH | - | KH | 9 | 3+0.0250 | 10.4+0.30 | 22 | BH | JH | KH | 22 | 6+0.0300 | 24.8+0.30 | 9 | BJ | - | KJ | 9 | 3±0.0125 | 10.4+0.30 | 22 | BJ | JJ | KJ | 22 | 6±0.0150 | 24.8+0.30
10 | BH | - | - | 10 | 3+0.0250 | 11.4+0.30 | 24 | BH | JH | KH | 24 | 8+0.0360 | 27.3+0.30 | 10 | BJ | - | - | 10 | 3±0.0125 | 11.4+0.30 | 24 | BJ | JJ | KJ | 24 | 8±0.0180 | 27.3+0.30
11 | BH | - | - | 11 | 4+0.0300 | 12.8+0.30 | 25 | BH | - | - | 25 | 8+0.0360 | 28.3+0.30 | 11 | BJ | - | - | 11 | 4±0.0150 | 12.8+0.30 | 25 | BJ | - | - | 25 | 8±0.0180 | 28.3+0.30
12 | BH | - | - | 12 | 4+0.0300 | 13.8+0.30 | 28 | BH | JH | - | 28 | 8+0.0360 | 31.3+0.30 | 12 | BJ | - | - | 12 | 4±0.0150 | 13.8+0.30 | 28 | BJ | JJ | - | 28 | 8±0.0180 | 31.3+0.30
13 | BH | - | - | 13 | 5+0.0300 | 15.3+0.30 | 30 | BH | - | - | 30 | 8+0.0360 | 33.3+0.30 | 13 | BJ | - | - | 13 | 5±0.0150 | 15.3+0.30 | 30 | BJ | - | - | 30 | 8±0.0180 | 33.3+0.30
14 | BH | - | KH | 14 | 5+0.0300 | 16.3+0.30 | 32 | BH | - | KH | 32 | 10+0.0360 | 35.3+0.30 | 14 | BJ | - | KJ | 14 | 5±0.0150 | 16.3+0.30 | 32 | BJ | - | KJ | 32 | 10±0.0180 | 35.3+0.30
15 | BH | - | - | 15 | 5+0.0300 | 17.3+0.30 | 35 | BH | - | - | 35 | 10+0.0360 | 38.3+0.30 | 15 | BJ | - | - | 15 | 5±0.0150 | 17.3+0.30 | 35 | BJ | - | - | 35 | 10±0.0180 | 38.3+0.30
16 | BH | - | KH | 16 | 5+0.0300 | 18.3+0.30 | 38 | BH | - | KH | 38 | 10+0.0360 | 41.3+0.30 | 16 | BJ | - | KJ | 16 | 5±0.0150 | 18.3+0.30 | 38 | BJ | - | KJ | 38 | 10±0.0180 | 41.3+0.30
17 | BH | - | - | 17 | 5+0.0300 | 19.3+0.30 | 40 | BH | - | - | 40 | 12+0.4300 | 43.3+0.30 | 17 | BJ | - | - | 17 | 5±0.0150 | 19.3+0.30 | 40 | BJ | - | - | 40 | 12±0.0215 | 43.3+0.30
18 | BH | - | - | 18 | 6+0.0300 | 20.8+0.30 | 42 | BH | - | - | 42 | 12+0.4300 | 45.3+0.30 | 18 | BJ | - | - | 18 | 6±0.0150 | 20.8+0.30 | 42 | BJ | - | - | 42 | 12±0.0215 | 45.3+0.30
19 | BH | - | KH | 19 | 6+0.0300 | 21.8+0.30 | 45 | BH | - | - | 45 | 14+0.4300 | 48.8+0.30 | 19 | BJ | JJ | KJ | 19 | 6±0.0150 | 21.8+0.30 | 45 | BJ | - | - | 45 | 14±0.0215 | 48.8+0.30

## Sheet22
0 | 1 | 2 | 3 | 4 | 5 | 6 | 7 | 8 | 9 | 10 | 11 | 12 | 13 | 14 | 15 | 16 | 17 | 18 | 19 | 20 | 21 | 22 | 23 | 24 | 25 | 26
標準(オプション)穴径 d1･d2[ｍｍ]と制限を受ける許容トルク[N･m]
穴径呼び | 8 | 9 | 9.525 | 10 | 11 | 12 | 13 | 14 | 15 | 16 | 17 | 18 | 19 | 20 | 22 | 24 | 25 | 28 | 30 | 32 | 35 | 38 | 40 | 42 | 45
軸公差 h7(h6･g6) | B | ● | ● | ● | ● | ● | ● | ● | ● | ● | ● | ● | ● | ● | ● | ● | ● | ● | ● | ● | ● | ● | ● | ● | ● | ●
軸公差 j6(オプション) | J | [12 empty] | ○ |  | ○ | ○ |  | ○
軸公差 k6(オプション) | K | ○ | ○ | [5 empty] | ○ |  | ○ |  |  | ○ |  | ○ | ○ |  |  |  | ○ |  | ○
SFC-025 | d1 | ● | ● | ● | ● | ● | ● | ● | ●
d2 | ● | ● | ● | ● | ● | ● | ● | ●
SFC-030 | d1 | ● | ● | ● | ● | ● | ● | ● | ●
d2 | ● | ● | ● | ● | ● | ● | ● | ● | ● | ●
SFC-035 | d1 | ● | ● | ● | ● | ● | ● | ● | ● | ● | ●
d2 | ● | ● | ● | ● | ● | ● | ● | ● | ● | ● | ● | ● | ●
SFC-040 | d1 | 9 | ● | ● | ● | ● | ● | ● | ● | ● | ● | ● | ● | ●
d2 | 9 | ● | ● | ● | ● | ● | ● | ● | ● | ● | ● | ● | ● | ● | ● | ●
SFC-050 | d1 | 18 | 20 | 22 | 22 | ● | ● | ● | ● | ● | ● | ● | ● | ● | ● | ● | ● | ●
d2 | 18 | 20 | 22 | 22 | ● | ● | ● | ● | ● | ● | ● | ● | ● | ● | ● | ● | ● | ● | ●
SFC-055 | d1 |  |  |  | 31 | 34 | 36 | 38 | ● | ● | ● | ● | ● | ● | ● | ● | ● | ● | ● | ●
d2 |  |  |  | 31 | 34 | 36 | 38 | ● | ● | ● | ● | ● | ● | ● | ● | ● | ● | ● | ●
SFC-060 | d1 |  |  |  |  | 50 | 51 | ● | ● | ● | ● | ● | ● | ● | ● | ● | ● | ● | ● | ●
d2 |  |  |  |  | 50 | 51 | ● | ● | ● | ● | ● | ● | ● | ● | ● | ● | ● | ● | ● | ● | ●
SFC-080 | d1 | [11 empty] | ● | ● | ● | ● | ● | ● | ● | ● | ● | ●
d2 | [11 empty] | ● | ● | ● | ● | ● | ● | ● | ● | ● | ● | ● | ●
SFC-090 | d1 | [16 empty] | ● | ● | ● | ● | ● | ● | ●
d2 | [16 empty] | ● | ● | ● | ● | ● | ● | ● | ● | ●
SFC-100 | d1 | [19 empty] | 226 | ● | ● | ● | ● | ●
d2 | [19 empty] | 226 | ● | ● | ● | ● | ●

## Sheet23
0 | 1 | 2 | 3 | 4 | 5 | 6 | 7 | 8 | 9 | 10 | 11
型式 | 形状TYPE | 許容トルク［N・m］ | 許容誤差 | 最高回転速度［min-1］ | ねじりばね定数［N・m/rad］ | 軸方向ばね定数［N/mm］ | 慣性モーメント［kg･m2］ | 質量［kg］ | 価格［円］
偏心［mm］ | 偏角［°］ | 軸方向［mm］
SFC-020SA2 | C | 2 | 0.02 | 1 | ±0.15 | 10000 | 3700 | 64 | 2.39×10-6 | 0.025 | 9,720
SFC-025SA2 | C | 4 | 0.02 | 1 | ±0.19 | 10000 | 5600 | 60 | 3.67×10-6 | 0.029 | 10,350
SFC-030SA2 | A | 5 | 0.02 | 1 | ±0.2 | 10000 | 8000 | 64 | 4.09×10-6 | 0.034 | 11,060
B | 6.11×10-6 | 0.040
C | 8.23×10-6 | 0.048
SFC-035SA2 | C | 10 | 0.02 | 1 | ±0.25 | 10000 | 18000 | 112 | 18.50×10-6 | 0.083 | 12,620
SFC-040SA2 | A | 12 | 0.02 | 1 | ±0.3 | 10000 | 20000 | 80 | 16.71×10-6 | 0.077 | 15,510
B | 22.59×10-6 | 0.085
C | 29.28×10-6 | 0.100
SFC-050SA2 | A | 25 | 0.02 | 1 | ±0.4 | 10000 | 32000 | 48 | 56.26×10-6 | 0.160 | 18,410
B | 76.71×10-6 | 0.178
C | 99.38×10-6 | 0.207
SFC-055SA2 | C | 40 | 0.02 | 1 | ±0.42 | 10000 | 50000 | 43 | 188.7×10-6 | 0.315 | 23,450
SFC-060SA2 | A | 60 | 0.02 | 1 | ±0.45 | 10000 | 70000 | 76.4 | 147.0×10-6 | 0.285 | 27,890
B | 206.3×10-6 | 0.328
C | 270.0×10-6 | 0.387
SFC-080SA2 | C | 100 | 0.02 | 1 | ±0.55 | 10000 | 140000 | 128 | 716.3×10-6 | 0.720 | 39,350

## Sheet24
0 | 1 | 2 | 3 | 4 | 5 | 6 | 7 | 8 | 9 | 10 | 11 | 12 | 13 | 14 | 15 | 16 | 17
型式 | 形状TYPE | d1 | d2 | D | N | L | LF | S | A1 | A2 | C | K | M | 締め付けトルク ［N・m］
最小 | 最大 | 最小 | 最大 | CC 低発塵 | CF フッ素
SFC-020SA2 | C | 5 | 10 | 5 | 11 | 26 | - | 23.15 | 10.75 | 1.65 | - | 9.5 | 3.3 | 10.6 | 1-M2.5 | 0.5 | 0.9
SFC-025SA2 | C | 5 | 14 | 5 | 14 | 29 | - | 23.4 | 10.75 | 1.9 | - | 11 | 3.3 | 14.5 | 1-M2.5 | 0.5 | 0.9
SFC-030SA2 | A | 5 | 10 | 5 | 10 | 34 | 21.6 | 27.3 | 12.4 | 2.5 | 8 | - | 3.75 | 14.5 | 1-M3 | 1.5 | 3.2
B | 10を超え | 16 | 12.5
C | 10を超え | 14 | - | -
SFC-035SA2 | C | 6 | 16 | 6 | 19 | 39 | - | 34 | 15.5 | 3 | - | 14 | 4.5 | 17 | 1-M4 | 4 | 7.7
SFC-040SA2 | A | 8 | 15 | 8 | 15 | 44 | 29.6 | 34 | 15.5 | 3 | 11 | - | 4.5 | 19.5 | 1-M4 | 4 | 7.7
B | 15を超え | 24 | 17
C | 15を超え | 19 | - | -
SFC-050SA2 | A | 8 | 19 | 8 | 19 | 56 | 38 | 43.4 | 20.5 | 2.4 | 14.5 | - | 6 | 26 | 1-M5 | 7 | 12
B | 19を超え | 30 | 22
C | 19を超え | 25 | - | -
SFC-055SA2 | C | 10 | 30 | 10 | 30 | 63 | - | 50.6 | 24 | 2.6 | - | 23 | 7.75 | 31 | 1-M6 | 13 | 22.5
SFC-060SA2 | A | 11 | 24 | 11 | 24 | 68 | 46 | 53.6 | 25.2 | 3.2 | 17.5 | - | 7.75 | 31 | 1-M6 | 13 | 22.5
B | 24を超え | 35 | 26.5
C | 24を超え | 30 | - | -
SFC-080SA2 | C | 18 | 35 | 18 | 40 | 82 | - | 68 | 30 | 8 | - | 28 | 9 | 38 | 1-M8 | 27 | 45

## Sheet25
0 | 1 | 2 | 3 | 4 | 5 | 6 | 7 | 8 | 9 | 10 | 11 | 12 | 13 | 14 | 15 | 16 | 17 | 18 | 19 | 20 | 21 | 22 | 23 | 24 | 25 | 26 | 27 | 28
型式 | 標準(オプション)穴径 d1･d2[ｍｍ]と制限を受ける許容トルク[N･m]
d1･d2 | 5 | 6 | 6.35 | 7 | 8 | 9 | 9.525 | 10 | 11 | 12 | 13 | 14 | 15 | 16 | 17 | 18 | 19 | 20 | 22 | 24 | 25 | 28 | 30 | 32 | 35 | 38 | 40
SFC-020SA2 | d1 | 0.5 | 0.6 | 0.6 | 0.6 | 1.0 | 1.3 | 1.3 | ●
d2 | 0.5 | 0.6 | 0.6 | 0.6 | 1.0 | 1.3 | 1.3 | ● | ●
SFC-025SA2 | d1 | 0.5 | 0.5 | 0.5 | 0.5 | 0.8 | 0.8 | 0.8 | 1.8 | 1.8 | 2.3 | 2.3 | ●
d2 | 0.5 | 0.5 | 0.5 | 0.5 | 0.8 | 0.8 | 0.8 | 1.8 | 1.8 | 2.3 | 2.3 | ●
SFC-030SA2 | d1 | 0.8 | 1.6 | 2 | 2.6 | 3.4 | 4.4 | 4.9 | ● | ● | ● | ● | ●
d2 | 0.8 | 1.6 | 2 | 2.6 | 3.4 | 4.4 | 4.9 | ● | ● | ● | ● | ● | ● | ●
SFC-035SA2 | d1 |  | 3.3 | 3.8 | 4.8 | 6.3 | 7.7 | 8.5 | 9.2 | ● | ● | ● | ● | ● | ●
d2 |  | 3.3 | 3.8 | 4.8 | 6.3 | 7.7 | 8.5 | 9.2 | ● | ● | ● | ● | ● | ● | ● | ● | ●
SFC-040SA2 | d1 |  |  |  |  | 9 | 9 | 9 | 9 | 9 | ● | ● | ● | ● | ● | ● | ● | ●
d2 |  |  |  |  | 9 | 9 | 9 | 9 | 9 | ● | ● | ● | ● | ● | ● | ● | ● | ● | ● | ●
SFC-050SA2 | d1 |  |  |  |  | 11 | 16 | 17 | 19 | 19 | 24 | 24 | 24 | ● | ● | ● | ● | ● | ● | ● | ● | ●
d2 |  |  |  |  | 11 | 16 | 17 | 19 | 19 | 24 | 24 | 24 | ● | ● | ● | ● | ● | ● | ● | ● | ● | ● | ●
SFC-055SA2 | d1 | [7 empty] | 20 | 24 | 29 | 33 | 37 | ● | ● | ● | ● | ● | ● | ● | ● | ● | ● | ●
d2 | [7 empty] | 20 | 24 | 29 | 33 | 37 | ● | ● | ● | ● | ● | ● | ● | ● | ● | ● | ●
SFC-060SA2 | d1 | [8 empty] | 38 | 41 | 44 | 48 | 55 | 55 | 58 | ● | ● | ● | ● | ● | ● | ● | ●
d2 | [8 empty] | 38 | 41 | 44 | 48 | 55 | 55 | 58 | ● | ● | ● | ● | ● | ● | ● | ● | ● | ●
SFC-080SA2 | d1 | [15 empty] | 54 | 60 | 65 | 75 | 85 | 90 | ● | ● | ● | ●
d2 | [15 empty] | 54 | 60 | 65 | 75 | 85 | 90 | ● | ● | ● | ● | ● | ●

## Sheet26
0 | 1 | 2 | 3 | 4 | 5 | 6 | 7 | 8 | 9 | 10 | 11 | 12 | 13 | 14 | 15 | 16 | 17 | 18 | 19 | 20 | 21 | 22 | 23 | 24 | 25 | 26 | 27 | 28
型式 | 標準(オプション)穴径 d1･d2[ｍｍ]と制限を受ける許容トルク[N･m]
d1･d2 | 5 | 6 | 6.35 | 7 | 8 | 9 | 9.525 | 10 | 11 | 12 | 13 | 14 | 15 | 16 | 17 | 18 | 19 | 20 | 22 | 24 | 25 | 28 | 30 | 32 | 35 | 38 | 40
SFC-020SA2 | d1 | 0.7 | 0.7 | 0.7 | 0.8 | ● | ● | ● | ●
d2 | 0.7 | 0.7 | 0.7 | 0.8 | ● | ● | ● | ● | ●
SFC-025SA2 | d1 | 0.5 | 0.5 | 0.5 | 1.1 | 1.6 | 1.6 | 1.6 | 3.2 | 3.2 | ● | ● | ●
d2 | 0.5 | 0.5 | 0.5 | 1.1 | 1.6 | 1.6 | 1.6 | 3.2 | 3.2 | ● | ● | ●
SFC-030SA2 | d1 | 0.8 | 2 | 2.4 | 3.1 | 4.3 | ● | ● | ● | ● | ● | ● | ●
d2 | 0.8 | 2 | 2.4 | 3.1 | 4.3 | ● | ● | ● | ● | ● | ● | ● | ● | ●
SFC-035SA2 | d1 |  | 3.6 | 5.2 | 6.4 | 8.2 | ● | ● | ● | ● | ● | ● | ● | ● | ●
d2 |  | 3.6 | 5.2 | 6.4 | 8.2 | ● | ● | ● | ● | ● | ● | ● | ● | ● | ● | ● | ●
SFC-040SA2 | d1 |  |  |  |  | ● | ● | ● | ● | ● | ● | ● | ● | ● | ● | ● | ● | ●
d2 |  |  |  |  | ● | ● | ● | ● | ● | ● | ● | ● | ● | ● | ● | ● | ● | ● | ● | ●
SFC-050SA2 | d1 |  |  |  |  | 11 | 17 | 19 | 20 | 22 | ● | ● | ● | ● | ● | ● | ● | ● | ● | ● | ● | ●
d2 |  |  |  |  | 11 | 17 | 19 | 20 | 22 | ● | ● | ● | ● | ● | ● | ● | ● | ● | ● | ● | ● | ● | ●
SFC-055SA2 | d1 | [7 empty] | 28 | 37 | ● | ● | ● | ● | ● | ● | ● | ● | ● | ● | ● | ● | ● | ●
d2 | [7 empty] | 28 | 37 | ● | ● | ● | ● | ● | ● | ● | ● | ● | ● | ● | ● | ● | ●
SFC-060SA2 | d1 | [8 empty] | 40 | 44 | 49 | 53 | ● | ● | ● | ● | ● | ● | ● | ● | ● | ● | ●
d2 | [8 empty] | 40 | 44 | 49 | 53 | ● | ● | ● | ● | ● | ● | ● | ● | ● | ● | ● | ● | ●
SFC-080SA2 | d1 | [15 empty] | 60 | 66 | 71 | 81 | 90 | 95 | ● | ● | ● | ●
d2 | [15 empty] | 60 | 66 | 71 | 81 | 90 | 95 | ● | ● | ● | ● | ● | ●

## Sheet27
0 | 1 | 2 | 3 | 4 | 5 | 6 | 7 | 8 | 9 | 10 | 11
型式 | 形状TYPE | 許容トルク［N・m］ | 許容誤差 | 最高回転速度［min-1］ | ねじりばね定数［N・m/rad］ | 軸方向ばね定数［N/mm］ | 慣性モーメント［kg･m2］ | 質量［kg］ | 価格［円］
偏心［mm］ | 偏角［°］ | 軸方向［mm］
SFC-020DA2 | C | 2 | 0.15 | 1(片側) | ±0.33 | 10000 | 1850 | 32 | 3.43×10-6 | 0.035 | 11,600
SFC-025DA2 | C | 4 | 0.16 | 1(片側) | ±0.38 | 10000 | 2800 | 30 | 5.26×10-6 | 0.040 | 12,440
SFC-030DA2 | A | 5 | 0.18 | 1(片側) | ±0.4 | 10000 | 4000 | 32 | 7.46×10-6 | 0.054 | 13,170
B | 9.49×10-6 | 0.060
C | 11.60×10-6 | 0.069
SFC-035DA2 | C | 10 | 0.24 | 1(片側) | ±0.5 | 10000 | 9000 | 562 | 27.03×10-6 | 0.122 | 15,270
SFC-040DA2 | A | 12 | 0.24 | 1(片側) | ±0.6 | 10000 | 10000 | 40 | 30.03×10-6 | 0.124 | 18,410
B | 35.81×10-6 | 0.132
C | 42.60×10-6 | 0.147
SFC-050DA2 | A | 25 | 0.28 | 1(片側) | ±0.8 | 10000 | 16000 | 24 | 99.32×10-6 | 0.252 | 22,360
B | 119.8×10-6 | 0.270
C | 142.4×10-6 | 0.299
SFC-055DA2 | C | 40 | 0.31 | 1(片側) | ±0.84 | 10000 | 25000 | 21.5 | 262.3×10-6 | 0.436 | 28,020
SFC-060DA2 | A | 60 | 0.34 | 1(片側) | ±0.9 | 10000 | 35000 | 38.2 | 258.6×10-6 | 0.450 | 32,870
B | 317.8×10-6 | 0.493
C | 381.6×10-6 | 0.552
SFC-080DA2 | C | 100 | 0.52 | 1(片側) | ±1.10 | 10000 | 70000 | 64 | 1047×10-6 | 1.050 | 45,980

## Sheet28
0 | 1 | 2 | 3 | 4 | 5 | 6 | 7 | 8 | 9 | 10 | 11 | 12 | 13 | 14 | 15 | 16 | 17 | 18 | 19
型式 | 形状TYPE | d1 | d2 | D | N | L | LF | LP | S | A1 | A2 | C | d3 | K | M | 締め付けトルク［N・m］
最小 | 最大 | 最小 | 最大 | CC 低発塵 | CF フッ素
SFC-020DA2 | C | 5 | 10 | 5 | 11 | 26 | - | 32.3 | 10.75 | 7.5 | 1.65 | - | 9.5 | 3.3 | 10.6 | 10.6 | 1-M2.5 | 0.5 | 0.9
SFC-025DA2 | C | 5 | 14 | 5 | 14 | 29 | - | 32.8 | 10.75 | 7.5 | 1.9 | - | 11 | 3.3 | 15 | 14.5 | 1-M2.5 | 0.5 | 0.9
SFC-030DA2 | A | 5 | 10 | 5 | 10 | 34 | 21.6 | 37.8 | 12.4 | 8 | 2.5 | 8 | - | 3.75 | 15 | 14.5 | 1-M3 | 1.5 | 3.2
B | 10を超え | 16 | 12.5
C | 10を超え | 14 | - | -
SFC-035DA2 | C | 6 | 16 | 6 | 19 | 39 | - | 48 | 15.5 | 11 | 3 | - | 14 | 4.5 | 17 | 17 | 1-M4 | 4 | 7.7
SFC-040DA2 | A | 8 | 15 | 8 | 15 | 44 | 29.6 | 48 | 15.5 | 11 | 3 | 11 | - | 4.5 | 20 | 19.5 | 1-M4 | 4 | 7.7
B | 15を超え | 24 | 17
C | 15を超え | 24 | - | -
SFC-050DA2 | A | 8 | 19 | 8 | 19 | 56 | 38 | 59.8 | 20.5 | 14 | 2.4 | 14.5 | - | 6 | 26 | 26 | 1-M5 | 7 | 12
B | 19を超え | 30 | 22
C | 19を超え | 25 | - | -
SFC-055DA2 | C | 10 | 30 | 10 | 30 | 63 | - | 68.7 | 24 | 15.5 | 2.6 | - | 23 | 7.75 | 31 | 31 | 1-M6 | 13 | 22.5
SFC-060DA2 | A | 11 | 24 | 11 | 24 | 68 | 46 | 73.3 | 25.2 | 16.5 | 3.2 | 17.5 | - | 7.75 | 31 | 31 | 1-M6 | 13 | 22.5
B | 24を超え | 35 | 26.5
C | 24を超え | 30 | - | -
SFC-080DA2 | C | 18 | 35 | 18 | 40 | 82 | - | 98 | 30 | 22 | 8 | - | 28 | 9 | 40 | 38 | 1-M8 | 27 | 45

## Sheet29
0 | 1 | 2 | 3 | 4 | 5 | 6 | 7 | 8 | 9 | 10 | 11 | 12 | 13 | 14 | 15 | 16 | 17 | 18 | 19 | 20 | 21 | 22 | 23 | 24 | 25 | 26 | 27 | 28
型式 | 標準(オプション)穴径 d1･d2[ｍｍ]と制限を受ける許容トルク[N･m]
d1･d2 | 5 | 6 | 6.35 | 7 | 8 | 9 | 9.525 | 10 | 11 | 12 | 13 | 14 | 15 | 16 | 17 | 18 | 19 | 20 | 22 | 24 | 25 | 28 | 30 | 32 | 35 | 38 | 40
SFC-020DA2 | d1 | 0.5 | 0.6 | 0.6 | 0.6 | 1.0 | 1.3 | 1.3 | ●
d2 | 0.5 | 0.6 | 0.6 | 0.6 | 1.0 | 1.3 | 1.3 | ● | ●
SFC-025DA2 | d1 | 0.5 | 0.5 | 0.5 | 0.5 | 0.8 | 0.8 | 0.8 | 1.8 | 1.8 | 2.3 | 2.3 | ●
d2 | 0.5 | 0.5 | 0.5 | 0.5 | 0.8 | 0.8 | 0.8 | 1.8 | 1.8 | 2.3 | 2.3 | ●
SFC-030DA2 | d1 | 0.8 | 1.6 | 2 | 2.6 | 3.4 | 4.4 | 4.9 | ● | ● | ● | ● | ●
d2 | 0.8 | 1.6 | 2 | 2.6 | 3.4 | 4.4 | 4.9 | ● | ● | ● | ● | ● | ● | ●
SFC-035DA2 | d1 |  | 3.3 | 3.8 | 4.8 | 6.3 | 7.7 | 8.5 | 9.2 | ● | ● | ● | ● | ● | ●
d2 |  | 3.3 | 3.8 | 4.8 | 6.3 | 7.7 | 8.5 | 9.2 | ● | ● | ● | ● | ● | ● | ● | ● | ●
SFC-040DA2 | d1 |  |  |  |  | 9 | 9 | 9 | 9 | 9 | ● | ● | ● | ● | ● | ● | ● | ●
d2 |  |  |  |  | 9 | 9 | 9 | 9 | 9 | ● | ● | ● | ● | ● | ● | ● | ● | ● | ● | ●
SFC-050DA2 | d1 |  |  |  |  | 11 | 16 | 17 | 19 | 19 | 24 | 24 | 24 | ● | ● | ● | ● | ● | ● | ● | ● | ●
d2 |  |  |  |  | 11 | 16 | 17 | 19 | 19 | 24 | 24 | 24 | ● | ● | ● | ● | ● | ● | ● | ● | ● | ● | ●
SFC-055DA2 | d1 | [7 empty] | 20 | 24 | 29 | 33 | 37 | ● | ● | ● | ● | ● | ● | ● | ● | ● | ● | ●
d2 | [7 empty] | 20 | 24 | 29 | 33 | 37 | ● | ● | ● | ● | ● | ● | ● | ● | ● | ● | ●
SFC-060DA2 | d1 | [8 empty] | 38 | 41 | 44 | 48 | 55 | 55 | 58 | ● | ● | ● | ● | ● | ● | ● | ●
d2 | [8 empty] | 38 | 41 | 44 | 48 | 55 | 55 | 58 | ● | ● | ● | ● | ● | ● | ● | ● | ● | ●
SFC-080DA2 | d1 | [15 empty] | 54 | 60 | 65 | 75 | 85 | 90 | ● | ● | ● | ●
d2 | [15 empty] | 54 | 60 | 65 | 75 | 85 | 90 | ● | ● | ● | ● | ● | ●

## Sheet30
0 | 1 | 2 | 3 | 4 | 5 | 6 | 7 | 8 | 9 | 10 | 11 | 12 | 13 | 14 | 15 | 16 | 17 | 18 | 19 | 20 | 21 | 22 | 23 | 24 | 25 | 26 | 27 | 28
型式 | 標準(オプション)穴径 d1･d2[ｍｍ]と制限を受ける許容トルク[N･m]
d1･d2 | 5 | 6 | 6.35 | 7 | 8 | 9 | 9.525 | 10 | 11 | 12 | 13 | 14 | 15 | 16 | 17 | 18 | 19 | 20 | 22 | 24 | 25 | 28 | 30 | 32 | 35 | 38 | 40
SFC-020DA2 | d1 | 0.7 | 0.7 | 0.7 | 0.8 | ● | ● | ● | ●
d2 | 0.7 | 0.7 | 0.7 | 0.8 | ● | ● | ● | ● | ●
SFC-025DA2 | d1 | 0.5 | 0.5 | 0.5 | 1.1 | 1.6 | 1.6 | 1.6 | 3.2 | 3.2 | ● | ● | ●
d2 | 0.5 | 0.5 | 0.5 | 1.1 | 1.6 | 1.6 | 1.6 | 3.2 | 3.2 | ● | ● | ●
SFC-030DA2 | d1 | 0.8 | 2 | 2.4 | 3.1 | 4.3 | ● | ● | ● | ● | ● | ● | ●
d2 | 0.8 | 2 | 2.4 | 3.1 | 4.3 | ● | ● | ● | ● | ● | ● | ● | ● | ●
SFC-035DA2 | d1 |  | 3.6 | 5.2 | 6.4 | 8.2 | ● | ● | ● | ● | ● | ● | ● | ● | ●
d2 |  | 3.6 | 5.2 | 6.4 | 8.2 | ● | ● | ● | ● | ● | ● | ● | ● | ● | ● | ● | ●
SFC-040DA2 | d1 |  |  |  |  | ● | ● | ● | ● | ● | ● | ● | ● | ● | ● | ● | ● | ●
d2 |  |  |  |  | ● | ● | ● | ● | ● | ● | ● | ● | ● | ● | ● | ● | ● | ● | ● | ●
SFC-050DA2 | d1 |  |  |  |  | 11 | 17 | 19 | 20 | 22 | ● | ● | ● | ● | ● | ● | ● | ● | ● | ● | ● | ●
d2 |  |  |  |  | 11 | 17 | 19 | 20 | 22 | ● | ● | ● | ● | ● | ● | ● | ● | ● | ● | ● | ● | ● | ●
SFC-055DA2 | d1 | [7 empty] | 28 | 37 | ● | ● | ● | ● | ● | ● | ● | ● | ● | ● | ● | ● | ● | ●
d2 | [7 empty] | 28 | 37 | ● | ● | ● | ● | ● | ● | ● | ● | ● | ● | ● | ● | ● | ●
SFC-060DA2 | d1 | [8 empty] | 40 | 44 | 49 | 53 | ● | ● | ● | ● | ● | ● | ● | ● | ● | ● | ●
d2 | [8 empty] | 40 | 44 | 49 | 53 | ● | ● | ● | ● | ● | ● | ● | ● | ● | ● | ● | ● | ●
SFC-080DA2 | d1 | [15 empty] | 60 | 66 | 71 | 81 | 90 | 95 | ● | ● | ● | ●
d2 | [15 empty] | 60 | 66 | 71 | 81 | 90 | 95 | ● | ● | ● | ● | ● | ●

## Sheet31
0 | 1 | 2
型式 | LF［mm］ | S［mm］
SFC-002 | 5.9 | 0.55
SFC-005 | 7.85 | 1
SFC-010 | 9.15 | 1.05
SFC-020 | 10.75 | 1.65
SFC-025 | 10.75 | 1.9
SFC-030 | 12.4 | 2.5
SFC-035 | 15.5 | 3
SFC-040 | 15.5 | 3
SFC-050 | 20.5 | 2.4
SFC-055 | 24 | 2.6
SFC-060 | 25.2 | 3.2
SFC-080 | 30 | 8
SFC-090 | 30 | 8.3
SFC-100 | 30 | 9.8

## Sheet32
0 | 1 | 2 | 3 | 4
カップリングサイズ | クランプボルト呼び | クランプボルト締め付けトルク［N・m］
標準 | CC 低発塵 | CF フッ素
SFC-002 | M1.6 | 0.23 ~ 0.28 | - | -
SFC-005 (SFC-010) | M2 | 0.4 ~ 0.5 | - | -
SFC-010・020・025 | M2.5 | 1.0 ~ 1.1 | 0.5 | 0.9
SFC-030 | M3 | 1.5 ~ 1.9 | 1.5 | 3.2
SFC-035・040 | M4 | 3.4 ~ 4.1 | 4 | 7.7
SFC-050 | M5 | 7.0 ~ 8.5 | 7 | 12
SFC-055・060 | M6 | 14 ~ 15 | 13 | 22.5
SFC-080・090・100 | M8 | 27 ~ 30 | 27 | 45

## Sheet33
0 | 1 | 2 | 3 | 4 | 5 | 6
クランプボルト呼び | 標準 | CC 低発塵 | CF フッ素
トルクドライバー(レンチ) | ヘキサゴンビット(ヘッド) | トルクドライバー(レンチ) | ヘキサゴンビット(ヘッド) | トルクドライバー(レンチ) | ヘキサゴンビット(ヘッド)
M1.6 | CN30LTDK | CB 1.5mm | - | - | - | -
M2 | CN60LTDK | SB 1.5mm | - | - | - | -
M2.5 | CN120LTDK | SB 2mm | CN60LTDK | SB 2mm | CN120LTDK | CB 2mm
M3 | CN200LTDK | SB 2.5mm | CN200LTDK | SB 2.5mm | CN500LTDK | SB 2.5mm
M4 | CN500LTDK | SB 3mm | CN500LTDK | SB 3mm | N10LTDK | SB 3mm
M5 | N10LTDK | SB 4mm | N10LTDK | SB 4mm | N25LCK | 25HCK 4mm
M6 | N25LCK | 25HCK 5mm | N25LCK | 25HCK 5mm | N25LCK | 25HCK 5mm
M8 | N50LCK | 50HCK 6mm | N50LCK | 50HCK 6mm | N50LCK | 50HCK 6mm

## Sheet34
0 | 1 | 2 | 3 | 4
呼び記号 | 呼び記号の説明 | 種別 | 指示径 | 指示順序
B | 軸公差 h7(h6・g6)対応 | 標準 | d1・d2 | 1
J | 軸公差 j6 対応 | オプション | d1・d2 | 2
K | 軸公差 k6 対応 | オプション | d1・d2 | 3
BH | 軸公差 h7(h6・g6)対応 + キー溝 H9 | オプション | d1・d2 | 4
BJ | 軸公差 h7(h6・g6)対応 + キー溝 JS9 | オプション | d1・d2 | 5
JH | 軸公差j6対応 + キー溝H9 | オプション | d1・d2 | 6
JJ | 軸公差 j6 対応 + キー溝 JS9 | オプション | d1・d2 | 7
KH | 軸公差k6対応 + キー溝H9 | オプション | d1・d2 | 8
KJ | 軸公差 k6 対応 + キー溝 JS9 | オプション | d1・d2 | 9
BC | テーパ軸用アダプタ付き | オプション | d2 | 10

## Sheet35
0 | 1 | 2 | 3 | 4 | 5 | 6 | 7 | 8 | 9
サーボモータ仕様 | 対応サーボフレックス型式・仕様
定格出力［W］［kW］ | 定格回転速度［min－1］ | 定格トルク［N・m］ | 最大トルク［N・m］ | 軸径［mm］ | シングルエレメント型式 | ダブルエレメント型式 | 許容トルク［N・m］ | 最大穴径［mm］ | 外径［mm］
3W | 3000 ～ 6000 | 0.0096 | 0.029 | 4 | SFC-002SA2 | SFC-002DA2 | 0.25 | 5 | 12
5W | 3000 ～ 6000 | 0.016 | 0.048 | 5 | SFC-002SA2 | SFC-002DA2 | 0.25 | 5 | 12
10W | 3000 ～ 6000 | 0.032 | 0.096 | 6 | SFC-005SA2 | SFC-005DA2 | 0.6 | 6 | 16
15W | 3000 ～ 6000 | 0.047 | 0.143 | 4 | SFC-002SA2 | SFC-002DA2 | 0.25 | 5 | 12
20W | 3000 ～ 6000 | 0.0638 | 0.191 | 6 | SFC-005SA2 | SFC-005DA2 | 0.6 | 6 | 16
30W | 3000 ～ 6000 | 0.098 | 0.322 | 8 | SFC-010SA2 | SFC-010DA2 | 1 | 8 | 19
50W | 3000 ～ 6000 | 0.16 | 0.64 | 8 | SFC-010SA2 | SFC-010DA2 | 1 | 8 | 19
100W | 3000 ～ 6000 | 0.32 | 1.28 | 8 | SFC-020SA2 | SFC-020DA2 | 2 | 11 | 26
150W | 3000 ～ 6000 | 0.477 | 1.67 | 8 | SFC-025SA2 | SFC-025DA2 | 4 | 14 | 29
200W | 3000 ～ 6000 | 0.64 | 2.23 | 14 | SFC-025SA2 | SFC-025DA2 | 4 | 14 | 29
300W | 3000 ～ 6000 | 0.95 | 3.72 | 14 | SFC-030SA2 | SFC-030DA2 | 5 | 16 | 34
400W | 3000 ～ 6000 | 1.3 | 5 | 14 | SFC-035SA2 | SFC-035DA2 | 10 | 19 | 39
450W | 1500 | 2.86 | 8.92 | 19 | SFC-040SA2 | SFC-040DA2 | 12 | 24 | 44
500W | 2000 | 2.4 | 7.2 | 24 | SFC-040SA2 | SFC-040DA2 | 12 | 24 | 44
600W | 3000 ～ 6000 | 1.91 | 5.73 | 19 | SFC-035SA2 | SFC-035DA2 | 10 | 19 | 39
750W | 3000 ～ 6000 | 2.387 | 9 | 19 | SFC-040SA2 | SFC-040DA2 | 12 | 24 | 44
750W | 2000 | 3.6 | 10.7 | 22 | SFC-050SA2 | SFC-050DA2 | 25 | 30 | 56
850W | 1500 | 5.39 | 13.8 | 19 | SFC-050SA2 | SFC-050DA2 | 25 | 30 | 56
1kW | 3000 ～ 6000 | 3.18 | 12.5 | 24 | SFC-050SA2 | SFC-050DA2 | 25 | 30 | 56
1kW | 2000 | 5 | 16.6 | 24 | SFC-050SA2 | SFC-050DA2 | 25 | 30 | 56
1.5kW | 2000 | 7.5 | 21.6 | 35 | SFC-060SA2 | SFC-060DA2 | 60 | 35 | 68
2kW | 3000 ～ 6000 | 6.8 | 21 | 24 | SFC-055SA2 | SFC-055DA2 | 40 | 30 | 63
2kW | 2000 | 9.54 | 31 | 35 | SFC-060SA2 | SFC-060DA2 | 60 | 35 | 68
2.2kW | 2000 | 10.5 | 36.7 | 28 | SFC-060SA2 | SFC-060DA2 | 60 | 35 | 68
2.5kW | 3000 ～ 6000 | 12 | 46 | 24 | SFC-060SA2 | SFC-060DA2 | 60 | 35 | 68
3kW | 3000 ～ 6000 | 12 | 35 | 28 | SFC-060SA2 | SFC-060DA2 | 60 | 35 | 68
3kW | 2000 | 14.3 | 42.9 | 35 | SFC-060SA2 | SFC-060DA2 | 60 | 35 | 68
3.5kW | 3000 ～ 6000 | 11.1 | 33.4 | 28 | SFC-060SA2 | SFC-060DA2 | 60 | 35 | 68
3.5kW | 2000 | 17 | 55 | 35 | SFC-080SA2 | SFC-080DA2 | 100 | 40 | 82
4kW | 3000 ～ 6000 | 22 | 39.2 | 28 | SFC-060SA2 | SFC-060DA2 | 60 | 35 | 68
4kW | 2000 | 19.1 | 66.9 | 35 | SFC-080SA2 | SFC-080DA2 | 100 | 40 | 82
4.5kW | 1500 | 28.5 | 105 | 35 | SFC-090SA2 | SFC-090DA2 | 180 | 45 | 94
5kW | 3000 ～ 6000 | 15.9 | 47.6 | 28 | SFC-080SA2 | SFC-080DA2 | 100 | 40 | 82
5kW | 2000 | 23.9 | 71.6 | 35 | SFC-080SA2 | SFC-080DA2 | 100 | 40 | 82
6kW | 2000 | 38 | 130 | 35 | SFC-090SA2 | SFC-090DA2 | 180 | 45 | 94
7kW | 1500 | 44.6 | 134 | 42 | SFC-090SA2 | SFC-090DA2 | 180 | 45 | 94
7.5kW | 1500 | 48 | 139 | 42 | SFC-100SA2 | SFC-100DA2 | 250 | 45 | 104
9kW | 3000 ～ 6000 | 28.6 | 85 | 35 | SFC-090SA2 | SFC-090DA2 | 180 | 45 | 94
11kW | 2000 | 52.5 | 158 | 42 | SFC-100SA2 | SFC-100DA2 | 250 | 45 | 104