## Table_1
0 | 1 | 2 | 3 | 4 | 5 | 6 | 7 | 8 | 9 | 10
Lg., mm | Threading | HeadDia., mm | HeadHt., mm | DriveSize, mm | TensileStrength, psi | SpecificationsMet |  | Each | thread_size | material_surface
M3 × 0.35 mm | [9 empty] | 316 Stainless Steel
6 | Fully Threaded | 5.70 | 1.65 | 2 | 70,000 | ISO 7380-1 | 90943A111 | $5.00 |  | 316 Stainless Steel
8 | Fully Threaded | 5.70 | 1.65 | 2 | 70,000 | ISO 7380-1 | 90943A112 | 5.00 |  | 316 Stainless Steel
10 | Fully Threaded | 5.70 | 1.65 | 2 | 70,000 | ISO 7380-1 | 90943A113 | 5.00 |  | 316 Stainless Steel
M4 × 0.5 mm | [9 empty] | 316 Stainless Steel
8 | Fully Threaded | 7.60 | 2.20 | 2.5 | 70,000 | ISO 7380-1 | 90943A114 | 5.23 |  | 316 Stainless Steel
10 | Fully Threaded | 7.60 | 2.20 | 2.5 | 70,000 | ISO 7380-1 | 90943A115 | 5.23 |  | 316 Stainless Steel
12 | Fully Threaded | 7.60 | 2.20 | 2.5 | 70,000 | ISO 7380-1 | 90943A116 | 5.49 |  | 316 Stainless Steel
M5 × 0.5 mm | [9 empty] | 316 Stainless Steel
10 | Fully Threaded | 9.50 | 2.75 | 3 | 70,000 | ISO 7380-1 | 90943A117 | 6.43 |  | 316 Stainless Steel
12 | Fully Threaded | 9.50 | 2.75 | 3 | 70,000 | ISO 7380-1 | 90943A118 | 6.66 |  | 316 Stainless Steel
16 | Fully Threaded | 9.50 | 2.75 | 3 | 70,000 | ISO 7380-1 | 90943A119 | 7.14 |  | 316 Stainless Steel
M6 × 0.75 mm | [9 empty] | 316 Stainless Steel
12 | Fully Threaded | 10.50 | 3.30 | 4 | 70,000 | ISO 7380-1 | 90943A121 | 8.57 |  | 316 Stainless Steel
16 | Fully Threaded | 10.50 | 3.30 | 4 | 70,000 | ISO 7380-1 | 90943A122 | 9.77 |  | 316 Stainless Steel
20 | Fully Threaded | 10.50 | 3.30 | 4 | 70,000 | ISO 7380-1 | 90943A123 | 10.23 |  | 316 Stainless Steel